## Modernizácia Zvolenská(časť1)
Príloha č. 1 KZ - Technická špecifikácia ponúkaného tovaru ako uchádzača vo verejnom obstarávaní
Projekt: Stredná odborná škola hotelových služieb a dopravy v Lučenci - Modernizácia odborného vzdelávania
Verejný obstarávateľ: Stredná odborná škola hotelových služieb a dopravy, Zvolenská cesta 83, 984 01 Lučenec
Logický celok tovaru: Kuchynské zariadenie
Názov predmetu zákazky: SOŠHSaD-LC-MOV - Kuchynské zariadenie
Miesto dodania: Zvolenská ulica č. 83, 984 01 Lučenec
Krátky opis zákazky: Zariadeniami budú vybavené tri odborné učebne pre odbory: kuchár, čašník/servírka a cukrár a školská jedáleň. V odborných učebniach absolvujú študenti výučbu odborných predmetov a v školskej jedálni prax. Zariadenia umožnia študentom pracovať s najmodernejšími kuchynskými zariadeniami. Obnovou kuchynského zariadenia sa docieli aj úspora energie.
Identifikácia dodávateľa
Obchodné meno alebo názov uchádzača/člena skupiny: |  | Gastro Marček s.r.o.
Sídlo alebo miesto podnikania uchádzača/člena skupiny : |  | Kuzmányho 3, 98401 Lučenec
Štatutárny orgán: |  | Jaroslav Marček
IČO: |  | 47834358
DIČ: |  | 2024121924
IBAN:
Kontaktná osoba: |  | Jaroslav Marček
Telefón / Mobil:
E-mail:
Časť predmetu zákazky č. 1 - Kuchynské zariadenia – Modernizácia odborných učební Zvolenská cesta
Doplní uchádzač
P.č. | Názov tovarovej položky | Počet | Merná jednotka | Technické špecifikácie/prednastavené parametre objednávateľa | Uchádzaž vyplní typové označenie a názov výrobcu | Ponúkaný tovar spĺňa parametre (odpoveď: "áno"/"nie") | Jednotková cena [v EUR bez DPH] | Výška DPH pri sadzbe ...20....% [v EUR] | Jednotková cena [v EUR s DPH] | Celková cena za určený počet [v EUR bez DPH] | Celková cena za určený počet [v EUR s DPH]
Modernizácia odbornej učebne – cukrárska dielňa
1 | Elektrická konvekčná pec | 1 | ks | El. Konvektomat: min: 20x GN1/1 alebo 40x GN 1/2, režim varenia: automat + manuál, spôsob varenia: horúci vzduch, para, pečenie s parou, ovládanie: min. 10´´ grafický display, softver v slovenskom jazyku, možnosť tvorby receptov v rátane fotografii, možnosť synchronizácie konvektomatov, minimálne 7 kategórii varenia: mäso, ryby, hidina, pečivo, prílohy, nízkoteplotné úpravy, regenerácia, typ vyvýjača pary: bojlerový, s predhrevom, Napájanie: 400V, Príkon: 37 - 40 kW, Rozmer šxhxv: 880x862x1900 mm tolerancia +- 10%, Možnosť vzdialeného pripojenia WI-FI/LAN, manuálne varenie: pečenie od 30°do 300° C, para od 30°do 130° C, alebo kombinácia pečenia a pary od 30°do 300° C, automatické meranie a regulácia vlhkosti, možnosť varenia rôznych jedál súčasne, minimálne 6 stupňov rýchlosti ventilátora, automatická reverzácia, bezpečnostná brzda, možnosť odloženého štartu, funkcia rýchleho ochladenia varnej komory, automatický program na odvápnenie bojlera, automatické umývanie komory: minimálne 6 bezobslužných umývacích programov, dĺžka najkratšieho umývacieho programu: max. 12 minút, konštrukcia konvektomatu: AISI 304, dvere minimálne s dvojitým tvrdeným sklom, integrovaná navýjacia sprcha, minimálne dva prívody vody: úžitková voda/upravená zmäkčená voda, rozhranie USB, minimálne IPX 5, bezpečnostný termostat vo varnej komore, bezpečnostné zariadenie proti pretlaku a depresii vo varnej komore, Vybavenie: zavážací vozík, zaťaženie vozíka: min. 90 Kg, zaťaženmie zásuvu: min. 15 Kg, rozostup medzi zásuvmi: 80-95mm, základná sada bezkontaktnej chémie, minimálne 4 bodová teplotná sonda | AREN154B Lainox | áno | 16800 | 3360 | 20160 | 16800 | 20160
2 | Chladiaca skriňa dvojdverová | 2 | ks | Vonkajšie rozmery (šxhxv): max. 1420 x 800 x 2030, príkon: 500 - 870 W, napätie: 230 V/ 50 Hz, počet políc: 5 - 7 ks, netto hmotnosť: 140 - 180 kg, chladivo: R404a/R507, netto objem: 1300 - 1400 litrov, prevádzková teplota: do 43°C pri 65% Rh, teplotné rozpätie:0 - 10°C | AF14EKOMNT TC SLOVAKIA | áno | 1845 | 369 | 2214 | 3690 | 4428
3 | Chladnička jednodverová | 1 | ks | Hlučnosť: max. 57 dB, brutto hmotnosť: 80 - 96 kg, dvere/veko: nerezové, povrchová úprava bokov: nerezové, systém chladenia v chladiacej časti: dynamický, spôsob odmrazovania v chladiacej časti: automatický, typ ovládania: elektronické ovládanie, ukazovateľ teploty chladiacej časti: vonkajší digitálny, počet poličiek: 5 - 7, z toho výškovo nastaviteľných: 5, vnútorná šírka: max. 65 cm, samo zatvárateľné dvere: áno, umiestnenie dverí: vpravo, okolitá teplota: 10° - 40° C, varovný signál pri poruche, čistý objem: min. 420 litrov, vonkajšie rozmery vxšxh: max. 190x75x80 cm | GKv5790 Liebherr | áno | 1725 | 345 | 2070 | 1725 | 2070
4 | Kuchynský robot univerzálny | 1 | ks | Objem: 30 - 60 litrov, rozmer: max. 70x65x100 cm, počet rýchlostí: min. 2, príslušenstvo: kotlík, metla, hák, miešač, hmotnosť: max. 300 kg, napájanie: 400 V, príkon: 1,0 - 1,4 kW | RM-30H RM Gastro | áno | 2510 | 502 | 3012 | 2510 | 3012
5 | Pec elektrická | 1 | ks | Celonerezové prevedenie, každá trúba ovládaná samostatne vybavená termostatom a vypínačom, možnosť zvoliť ohrev hornej špirály, dolnej špirály, alebo oboch špirál súčasne, min. 4 nerezové výškovo nastaviteľné nožičky, robustné nerezové rukoväte, ergonomicky umiestňovaný plech na šírku, chrómovaný rošt veľkosti GN 2/1 súčasťou dodávky ku každej rúre, napájanie: 400 V, 50Hz, príkon: min. 2 x 4,5 kW, vonkajší rozmer (š x hl x v v mm): max. 1 050 x 750 x 1 160 mm, regulácia (C) - každé teleso samostatně: 50 - 300°C | T-TPE-2 RM Gastro | áno | 2300 | 460 | 2760 | 4600 | 5520
6 | Chladiaca vitrína s pevnými policami | 1 | ks | Nerezové prevedenie, termoizolačné sklo zo štyroch strán, cirkulačné chladenie: + 2 °C do + 8 °C, digitálny termostat, automatické odmrazovanie, LED osvetlenie, min.4 rošty, rozmery (šxhxv) v mm: max. 706 x 706 x1800, výkon: 0,25 - 0,34 kW, elektrické napájanie: 230 V | F852301 FORCAR IT | áno | 2310 | 462 | 2772 | 2310 | 2772
7 | Chladiaci stôl (1795x700x850mm) | 2 | ks | Pracovná doska s lemom, elektronická riadiaca jednotka, počet dvojzásuviek: min. 3, rozmer (šxhxv): max. 1795 x 700 x 850 mm, príkon: 0,25 - 0,45 kW/230V, pre uloženie GN1/1, chladenie: ventilované, chladiaci agregát: štandardne, prev. teplota: -2/+8°C | RT3D-6Z RM Gastro | áno | 2810 | 562 | 3372 | 5620 | 6744
Modernizácia odbornej učebne pre čašníkov
8 | Pákový kávovar a mlynček | 1 | ks | Typ: dvojpákový kávovar, materiál: bojler a trubky kávovaru vyrobené z medi, zabudované čerpadlo, konštrukcia kávovaru z nehrdzavejúcej ocele, dva samostatné ukazovatele merania pre boiler a tlak, ukazovateľ funkčnosti kávovaru, automat. dopúšťanie vody, jedna tryska pre vodu a jedna pre paru, rozmery: šxvxh v mm: min. 650x500x500, kapacita bojleru: 10 - 12 l, napätie 400/230V, príkon: min. 3,6 kW, príslušenstvo: mlynček na kávu - nerezový | Verona Julia 2+Brasil Inox Hendi | áno | 2760 | 552 | 3312 | 2760 | 3312
9 | Chladiaca vitrína | 1 | ks | Spotreba: max. 2,00kWh/deň, príkon: max. 2,0 A, rozmery(v x š x h) v mm: min. 1900 x 740 x 690, objem brutto: min. 600l, úžitkový objem: min. 470 l, spôsob chladenia: dynamický, hmotnosť: 90 - 110 kg | S880602 Stalgast | áno | 1318 | 263.6 | 1581.6 | 1318 | 1581.6
10 | Flambovací vozík | 1 | ks | Rozmer (dxšxv) v mm: min. 1100 x 500 x 800, 2 x plynový horák na PB fľašu 2kg, 4 x pojazdné koliesko /z toho 2 x brzdené/, príslušenstvo: regulátor tlaku plynu, hadica, vrchná doska nerezová, materiál: masívne drevo | CF/2F Diamond Gastroshop | áno | 1910 | 382 | 2292 | 1910 | 2292
11 | Leštička na príbory | 1 | ks | Elektronická doska, konštrukcia: nehrdzavejúca oceľ, 4 x kolieska, veľkosti: min. 440x480x940 mm, hmotnosť: 35 - 45 kg, napájanie: 230V, absorpcia: 0,75 - 0,85 kW, napájací obvod: 12V, výkon: min. 40 kusov príborov/ cyklus | Star E110 EVO Gastrorex | áno | 3140 | 628 | 3768 | 3140 | 3768
12 | Barová skriňa | 1 | ks | Materiál: MDF, potiahnutého umelou kožou s kovovými úchytmi a kolieskami na ľahkú manipuláciu, rozmer: min 150x 60 x 61 cm, váha: 78 - 100 kg | Trunk bar West coast Kare Design | áno | 2390 | 478 | 2868 | 2390 | 2868
Modernizácia odbornej učebne pre kuchárov
13 | Pec na Pizzu | 1 | ks | Typ: jednokomorová, vrchné a spodné výhrevné telesá, nezávislé digitálne ovládanie telies, min. 2 prednastavené programy, možnosť nastavenia programov na ukončenie pečenia, pracovná teplota: do 450 °C, zabudovaný digitálny teplomer komory, vnútorné osvetlenie, v spodnej časti šamotová doska, v hornej časti špirála so šamotovou doskou, šamot v bočnej aj zadnej časti komory, presklené dvierka, vnútorný rozmer: min. 1020 x 685 x 150 mm (š x h x v), príkon: 9 - 10 kW / 400 V, príslušenstvo: podstavec pod pizza pec | D6L/S RM Gastro | áno | 2790 | 558 | 3348 | 2790 | 3348
| Profesionálna umývačka riadu | 1 | ks | Elektronická jednoplášťová umývačka dvojplášťové dvere s bezpečnostným mikrospínačom, LED displej, kontrola teploty tanku a bojlera, alarm kódy - zobrazujú sa pri poruche, min. 3 naprogramované umývacie cykly, dĺžka umývacieho cyklumin: 60, 90, 120, sec., plne automatizovaný umývací proces, nerezový filter na nečistoty, nezávislé oplachové a umývacie rameno, ochranný ventil proti spätnému toku vody, zabudovaný dávkovač oplachového prostriedku, zabudovaný dávkovač umývacieho prostriedku, kapacita bojlera: 4 - 6 l, kapacita tanku: 27 - 35l, spotreba vody na cyklus: max. 2,5l, veľkosť koša: min. 500 x 500 mm, príkon celkový: 4,5 - 6 kW / 400 V, rozmery: max. 595 x 610 x 845 mm (š x h x v), samodetekcia a hlásenie chýb, zabudované odpadové čerpadlo | QQI52P RM Gastro | áno | 1430 | 286 | 1716 | 1430 | 1716
14 | Drvič odpadu | 1 | ks | Rozmer: min. 455x900 mm (priemer x v), napätie: 230V, príkon elektro: 2,0 - 2,5 kW, otáčky: 1450 - 1750 ot/min, pre prevádzky do 2500 jedál/hod, možnosť chodu: nepretržite 24 hod, príslušenstvo: sifón a zátky, nerezové prevedenie | ECO Master EMCOMERCIAL | áno | 2040 | 408 | 2448 | 2040 | 2448
15 | Rúra pre nízkoteplotné pečenie a údenie | 1 | ks | Kapacita: min. 6xGN1/1 alebo 12xGN1/2, spôsob prevádzky: automatický + manuálny, možnosť využitia: horúci vzduch, para, pečenie s parou, ovládanie: min. 10´´ grafický display, softver v slovenskom jazyku, možnosť tvorby receptov v rátane fotografii, možnosť synchronizácie konvektomatov, minimálne 7 kategórii varenia: mäso, ryby, hidina, pečivo, prílohy, nízkoteplotné úpravy, regenerácia, typ vyvýjača pary: bojlerový, s predhrevom, Napájanie: 400V, Príkon: 10 - 12 kW, Rozmer šxhxv: 850x775x755 mm tolerancia +- 10%, Možnosť vzdialeného pripojenia WI-FI/LAN, manuálne varenie: pečenie od 30°do 300° C, para od 30°do 130° C, alebo kombinácia pečenia a pary od 30°do 300° C, automatické meranie a regulácia vlhkosti, možnosť varenia rôznych jedál súčasne, minimálne 6 stupňov rýchlosti ventilátora, automatická reverzácia, bezpečnostná brzda, možnosť odloženého štartu, funkcia rýchleho ochladenia varnej komory, automatický program na odvápnenie bojlera, automatické umývanie komory: minimálne 6 bezobslužných umývacích programov, dĺžka najkratšieho umývacieho programu: max. 12 minút, konštrukcia konvektomatu: AISI 304, dvere minimálne s dvojitým tvrdeným sklom, integrovaná navýjacia sprcha, minimálne dva prívody vody: úžitková voda/upravená zmäkčená voda, rozhranie USB, minimálne IPX 5, bezpečnostný termostat vo varnej komore, bezpečnostné zariadenie proti pretlaku a depresii vo varnej komore, rozostup medzi zásuvmi: min. 68 mm, podstavec so zásuvmi | NAE061BS Lainox | áno | 8065 | 1613 | 9678 | 8065 | 9678
16 | Nárezový stroj s automatickým krájaním | 1 | ks | Poloautomatický nárezový stroj, predprogramované automatické krájanie 10ks, 50ks alebo kontinuálne krájanie, rezný stôl uložený šikmo, hladký nôž s priemerom 300 - 350 mm, hrúbka rezu: 0-16 mm, brúsne zariadenie, prevedenie: základňa stroja leštená hliníková zliatina, príkon: 0,25 - 0,3 kW / 230 V, rozmery: min. 570 x 710 x 630 mm (š x h x v) | SG350DA Gastrorex | áno | 2659 | 531.8 | 3190.8 | 2659 | 3190.8
17 | Vybračná leštička na príbory | 1 | ks | Model vybavený elektronickou doskou, konštrukcia: nehrdzavejúca oceľ, veľkosti: max. 440x480x940 mm, hmotnosť: 38 - 45kg, napájanie: jednofázové 230V 50Hz, absorpcia: 0,75 - 0,85 kW, napájací obvod: 12V, výkon: min. 40 kusov prírov/ cyklus | Star E110evo Gastrorex | áno | 3144 | 628.8 | 3772.8 | 3144 | 3772.8
Modernizácia jedálene (Stredisko praktického vyučovania – školská jedáleň gastro zariadenie)
18 | Konvertomat | 1 | ks | El. Konvektomat: min: 20x GN1/1 alebo 40x GN 1/2, režim varenia: automat + manuál, spôsob varenia: horúci vzduch, para, pečenie s parou, ovládanie: min. 10´´ grafický display, softver v slovenskom jazyku, možnosť tvorby receptov v rátane fotografii, možnosť synchronizácie konvektomatov, minimálne 7 kategórii varenia: mäso, ryby, hidina, pečivo, prílohy, nízkoteplotné úpravy, regenerácia, typ vyvýjača pary: bojlerový, s predhrevom, Napájanie: 400V, Príkon: 37 - 40 kW, Rozmer šxhxv: 880x862x1900 mm tolerancia +- 10%, Možnosť vzdialeného pripojenia WI-FI/LAN, manuálne varenie: pečenie od 30°do 300° C, para od 30°do 130° C, alebo kombinácia pečenia a pary od 30°do 300° C, automatické meranie a regulácia vlhkosti, možnosť varenia rôznych jedál súčasne, minimálne 6 stupňov rýchlosti ventilátora, automatická reverzácia, bezpečnostná brzda, možnosť odloženého štartu, funkcia rýchleho ochladenia varnej komory, automatický program na odvápnenie bojlera, automatické umývanie komory: minimálne 6 bezobslužných umývacích programov, dĺžka najkratšieho umývacieho programu: max. 12 minút, konštrukcia konvektomatu: AISI 304, dvere minimálne s dvojitým tvrdeným sklom, integrovaná navýjacia sprcha, minimálne dva prívody vody: úžitková voda/upravená zmäkčená voda, rozhranie USB, minimálne IPX 5, bezpečnostný termostat vo varnej komore, bezpečnostné zariadenie proti pretlaku a depresii vo varnej komore, Vybavenie: zavážací vozík, zaťaženie vozíka: min. 90 Kg, zaťaženmie zásuvu: min. 25 Kg, rozostup medzi zásuvmi: min. 63 mm, základná sada bezkontaktnej chémie, minimálne 4 bodová teplotná sonda | NAE201BS Lainox | áno | 17717 | 3543.4 | 21260.4 | 17717 | 21260.4
19 | Zvažovací vozík ku konvektomatu | 1 | ks | Kapacita: min. 20 GN1/1 alebo 40xGN1/2, rozmer (šxhxv) mm: min. 470x715x1700, rozteč: min. 63 mm | NKS201 Lainox | áno | 2270 | 454 | 2724 | 2270 | 2724
20 | Plynový kotol | 2 | ks | Rozmer (šxhxv) mm: max. 800x900x700, príkon plyn: min. 24 kW, príkon elektro: 0,1-0,5kW/230V, objem: 140-160l, typ ohrevu: nepriamy, elektrické zapaľovanie, automatické dopúšťanie vody riadené regulačným obvodom, guľatá vložka, prevedenie na stavebný sokel, príslušenstvo: inštalačné prvky osadenia na stavebný sokel, inštalačné hygienické kryty osadenia zariadenia na stavebný sokel | NPI98G14 Mareno | áno | 7020 | 1404 | 8424 | 14040 | 16848
21 | Plynová smažiaca panva | 1 | ks | Rozmer (šxhxv) mm: max. 800x900x700, prýkon plyn: min. 20 kW, príkon elektro: min.0,2 kW/230V, objem vane: 80-100l, prevedenie vane/dna: nerez/teplovodná zliatina, prívod vody, piezo zapaľovanie, prevedenie na stavebný sokel, príslušenstvo: inštalačné prvky osadenia na stavebný sokel, inštalačné hygienické kryty osadenia zariadenia na stavebný sokel | NBR98GI Mareno | áno | 6395 | 1279 | 7674 | 6395 | 7674
22 | Plynový sporák | 1 | ks | Počet horákov: min.4, elektrická rúra, rozmery (šxhxv)mm: max. 800x900x700, príkon plyn: 27-30kW kW, el. rúra príkon: 6 - 8 kW/400V, regulácia teploty rúry: 50-300°, chrómová oceľová mriežka, vyhotovenie: nerez, prevedenie na stavebný sokel, príslušenstvo: inštalačné prvky osadenia na stavebný sokel, inštalačné hygienické kryty | NC9FE8G2BNC94G20 Mareno | áno | 6200 | 1240 | 7440 | 6200 | 7440
23 | Multifunkčná panvica | 1 | ks | Použitie: ako panva, kotol, grilovacia doska, steamer parák, fritéza, rozmery (šxhxv)mm: min. 1100x900x420, el. príkon: 19-22kW/ 400V, objem vane: min. 2x25 l, materiál vane: nerez, sklápanie: motorové, regulácia teploty: 30 - 250°, multifunkčné sendvičové dno, elektronická riadiaca jednotka s digitálnym displejom, dotykový panel, viacfázoové programovanie, ukladanie receptov, USB pripojenie, HACPP management, IPX5 ochrana, automatická diagnostika závad, pokrmová sonda : min. 6-bodová, integrovaná sprcha, príslušenstvo: podstavec s prevedením na stavebný sokel, základná sada príslušenstva | iVario PRO 25-S s prísluš.Rational | áno | 18880 | 3776 | 22656 | 18880 | 22656
24 | Chladiaci stôl dvojdverový (1300x700x800mm) | 1 | ks | Rozmer (šxhxv) mm: min. 1300x700x800, dvojdverový, príkon elektrický: 0,3-0,5kW/230V, pre uloženie GN1/1, chladenie: ventilované, chladiaci agregát vpravo, prevádzková teplota: -2/+8°, pracovná doska s lemom, chladivo: R404a, elektronická riadiaca jednotka, elektronické riadenie vlhkosti, max. teplota okolia: +43°, príslušenstvo: 2xrošt, možnosť pripojenia na HACCP systém | SCH2D RM Gastro | áno | 1598 | 319.6 | 1917.6 | 1598 | 1917.6
25 | Chladiaci stôl (1800x700x850mm) | 3 | ks | Rozmer (šxhxv) mm: min. 1800x700x850, príkon elektrický: 0,3-0,5 kW/230V, 3x dvere, chladenie: ventilované, pre uloženie GN1/1, chladiaci agregát vpravo, prevádzková teplota: -2/+8°, maximálna teplota okolia: +43°, pracovná doska s lemom, chladivo: R404a, elektronická riadiaca jednotka, elektronické riadenie vlhkosti, základné príslušenstvo: 3x rošt, možnosť pripojenia na HACCP systém, zásuvkový set, | SCH3D | áno | 2020 | 404 | 2424 | 6060 | 7272
26 | Elektrická pec trojtrúbová | 1 | ks | Rozmer(šxhxv) mm: min. 900x850x1600, počet rúr: 3, príkon elektrický: 12 - 16kW, komora: nerezová, smaltovaná, prevedenie rúry: statická, regulácia teploty: 50-300° každé teleso samostatne | EPP-03 RM Gastro | áno | 2430 | 486 | 2916 | 2430 | 2916
27 | Elektrický robot | 1 | ks | Rozmer (šxhxv) mm: max. 570x1070x1140, elektrický príkon: 2,5-3,0 kW/400 V, objem kotlíka: 50-70l, regulácia: 3 rýchlosti, mechanický časovač, elektromechanické zdvíhanie kotlíka, výstup na prídavné zariadenia, príslušenstvo: kotlík, hák, metla, miešač, mlynček na mäso, strúhač zeleniny, mlynček na mak | RE22/60 s prísl. RM Gastro | áno | 8499 | 1699.8 | 10198.8 | 8499 | 10198.8
28 | Umývačka riadu | 1 | ks | Rozmer (šxhxv) mm : min. 630x740x1500, elektrický príkon: 8-10kW/400V, kapacita: min. 60 košov/h, cyklus: 60´´, 120´´, 150´´, 600´´, rozmer koša: min. 500x500 mm, prevedenie: jednoplášť, spotreba vody: 2-4l na cyklus, bojler: tlakový, horné a dolné rotačné ramená, elektronické ovládanie, zobrazovanie umývacích a oplachovacích teplôt, autodiagnostický systém porúch, samočistiaci program, filter nečistôt, príslušenstvo: kôš na taniere, kôš na poháre, kontajner na príbor, dávkovač umývacieho prostriedku, dávkovač oplachového protriedku, odpadové čerpadlo | QQI102P RM Gastro | áno | 2165 | 433 | 2598 | 2165 | 2598
29 | Škrabka na zemiaky | 1 | ks | Prevedenie: nerez, rozmer: (šxhxv) mm: min. 750x800x950, produkcia: min 300 kg/h, lapač škrobu a šupiek, elektrický príkon: 0,5 - 0,7 kW | ŠKBZ20N RM Gastro | áno | 1980 | 396 | 2376 | 1980 | 2376
30 | Chladnička ventilovaná | 5 | ks | Prevedenie: celonerezová, objem: min. 1400l, rozmer (šxhxv) mm: min. 1400x800x2000, elektrický príkon: 0,5-0,75kW, chladenie: ventilované, prev. teplota: 0/+10°C, elektronická riadiaca jednotka, maximálna teplota okolia: +43°, monobloková chadiaca jednotka, elektronické riadenie vlhkosti, vnútorný rozmer: GN2/1, možnosť pripojenia na HACCP systém, príslušenstvo: 6 - 10 x rošt GN2/1 | AF14EKOMTN TC Slovakia | áno | 2165 | 433 | 2598 | 10825 | 12990
31 | Mraznička nerezová | 4 | ks | Prevedenie: celonerezová, rozmery (šxvxh) mm: max. 700x800x2000, elektrický príkon: 0,6-0,7kW/230V, objem: min. 700l, chladenie: ventilované, prevádzková teplota: -18/-24°, elektronická riadiaca jednotka, chladivo: R404a, maximálna teplota okolia: +43°, monobloková chladiaca jenotka, vnútorný rozmer: GN2/1, možnosť pripojenia na HACCP systém, príslušenstvo: 4 - 6 x rošt GN2/1 | MS-70 RM Gastro | áno | 1694 | 338.8 | 2032.8 | 6776 | 8131.2
32 | Umývačka skla + zmäkčovač vody | 1 | ks | Rozmer (šxhxv) mm: max. 600x610x830, elektrický príkon: 5-6kW/400V, kapacita: min. 30 košov /h, jednoplášťová, dvere: dvojplášťové,zabudovaný dávkovač prostriedkov, zabudované odpadové čerpadlo, rozme koša mm: min. 500x500, filter nádrže, košík na poháre | QQI52P+LT12 Rm Gastro | áno | 1540 | 308 | 1848 | 1540 | 1848
33 | Konvektomat | 2 | ks | Kapacita: min. 6xGN1/1 alebo 12xGN1/2, spôsob prevádzky: automatický + manuálny, možnosť využitia: horúci vzduch, para, pečenie s parou, ovládanie: min. 10´´ grafický display, softver v slovenskom jazyku, možnosť tvorby receptov v rátane fotografii, možnosť synchronizácie konvektomatov, minimálne 7 kategórii varenia: mäso, ryby, hidina, pečivo, prílohy, nízkoteplotné úpravy, regenerácia, typ vyvýjača pary: bojlerový, s predhrevom, Napájanie: 400V, Príkon: 10 - 12 kW, Rozmer šxhxv: 850x775x755 mm tolerancia +- 10%, Možnosť vzdialeného pripojenia WI-FI/LAN, manuálne varenie: pečenie od 30°do 300° C, para od 30°do 130° C, alebo kombinácia pečenia a pary od 30°do 300° C, automatické meranie a regulácia vlhkosti, možnosť varenia rôznych jedál súčasne, minimálne 6 stupňov rýchlosti ventilátora, automatická reverzácia, bezpečnostná brzda, možnosť odloženého štartu, funkcia rýchleho ochladenia varnej komory, automatický program na odvápnenie bojlera, automatické umývanie komory: minimálne 6 bezobslužných umývacích programov, dĺžka najkratšieho umývacieho programu: max. 12 minút, konštrukcia konvektomatu: AISI 304, dvere minimálne s dvojitým tvrdeným sklom, integrovaná navýjacia sprcha, minimálne dva prívody vody: úžitková voda/upravená zmäkčená voda, rozhranie USB, minimálne IPX 5, bezpečnostný termostat vo varnej komore, bezpečnostné zariadenie proti pretlaku a depresii vo varnej komore, rozostup medzi zásuvmi: min. 68 mm, podstavec so zásuvmi, min. 4 bodová teplotná sonda | NAE061BS Lainox | áno | 6680 | 1336 | 8016 | 13360 | 16032
34 | Kávovar | 1 | ks | Profesionálny jednopákový kávovar, vybavenie: parný ventil,ventil na horúcu vodu, automatické dávkovanie vody, elektronické ovládanie, možnosť programovania: min. 4 dávok vody pre každú skupinu, medený ohrievač vody, ,napájanie: elektrické, objem: 5 -9 l, príkon: 2,5 - 3,5 kW, rozmery (dxšxv) v mm: min. 520 x 460 x 550, + digitálny mlynček na kávu | Line Wega+Kenia tron Hendi | áno | 2570 | 514 | 3084 | 2570 | 3084
35 | Chladiaca vitrína | 1 | ks | Rozmery (dxvxh) v mm: min. 1200 x 1320 x 740, napätie: 230 V, teplota: +2/+8°C, 3 x sklené police, osvetlenie políc, chladená vstavaná plocha nerezová, oblé čelné sklo, digitálny termostat s automatickým rozmrazovaním, ventilované chladenie s odvlhčovaním, kapacita - úložný priestor v m²: min. 2,0, spotreba za rok: max. 4600kW, príkon: 550-1200W, izolačné dvojsklo, vyhrievané čelné sklo | LPD1200C Tefcold | áno | 2055 | 411 | 2466 | 2055 | 2466
36 | Chladiaca vitrína | 1 | ks | Rozmer (šxhxv) mm: min 700 x 700 x 1800, napätie: 230 V, príkon: 0,5 - 0,7 kW, objem: min. 400 litrov, digitálny teplomer, teplota: +2/+10 °C, min. 5 x polica roštová, LED osvetlenie, nútená cirkulácia vzduchu, presklenná | ERG 400 RM Gastro | áno | 2825 | 565 | 3390 | 2825 | 3390
37 | Flambovací vozík | 1 | ks | Rozmer (dxšxv) v mm: min. 1100 x 500 x 800, 2 x plynový horák na PB fľašu 2kg, 4 x pojazdné koliesko /z toho 2 x brzdené/, príslušenstvo: regulátor tlaku plynu, hadica, vrchná doska nerezová, materiál: masívne drevo | CF/2F Diamond Gastroshop | áno | 1900 | 380 | 2280 | 1900 | 2280
38 | Plynový sporák | 1 | ks | Počet horákov: min. 4, elektrická rúra, rozmery )šxhxv): max. 800x900x700 mm, príkon plyn: 27 - 30 kW, príkon el. trúby: 6 - 8 kW/400V, regulácia teploty rúry: 50-300°, chrómová oceľová mriežka, prevedenie na stavebný sokel, príslušenstvo: inštalačné prvky osadenia na stavebný sokel, inštalačné hygienické kryty osadenia zariadenia na stavebný sokel | NC9FE8G28 Mareno | áno | 4517 | 903.4 | 5420.4 | 4517 | 5420.4
39 | Chladiaca nerezová skriňa | 1 | ks | Materiál: nehrdzavejúca oceľ, nastaviteľné nohy, elektronický termostat, ventilované alebo statické chladenie, min. 3 police rozmer GN 2/1, digitálny displej, brutto objem: 700 - 900 l, hmotnosť: 150 - 170 kg, maximum zaťaženia: 35 - 45 kg, napätie: 230 V/50 Hz, chladivo: R404a/R134a, spotreba energie: 2,2- 3,3 kWh/24 h, teplotné rozpätie: -2 ... + 8, vonkajšie rozmery: min. 690 x 840 x 2000 mm | RT-700L RM Gastro | áno | 1390 | 278 | 1668 | 1390 | 1668
40 | Umývací stôl - drezový | 1 | ks | Materiál: potravinársky nezávadný chróm-niklová oceľ STN 17241, hrúbka plechu: min. 1,25 mm, hrúbka pracovnej dosky min. 40 mm, výška zadného lemu 40 - 70 mm, základná výška 800 - 900 mm, možnosť nastavenia výšky nôh, plná polica vo výške 150 - 200 mm, opláštenie z troch strán, min. 2 x drez: max. 500 x 400 x 250/300, posuvné dvere, min. 6 nôh, vonkajšie rozmery min.: 2000x700x900 mm | USS3L VOMZ | áno | 1050 | 210 | 1260 | 1050 | 1260
41 | Mäsomlynček | 1 | ks | Zariadenie na mletie mäsa a rýb, funkcia plnenia klobásy pomocou lievika, teleso vyrobené z nehrdzavejúcej ocele, pracovná časť vyrobená zo špeciálnej hliníkovej zliatiny, vetraný trojfázový motor umožňuje nepretržitú prevádzku, min. 2 sitá s priemerom 82 mm s otvormi a s priemerom 80 mm 5 a 9 mm, bezpečnostná značka B a CE, kapacita min. 350 kg / h (určená na mletie hovädzieho mäsa 2. stupňa prostredníctvom dvoch sít s otvormi s priemerom 9 a 5 mm), otáčky: 185 - 215 otáčok za minútu, celková hmotnosť 42 - 50 kg, rozmery v mm (d x š x v): max. 560 x 520 x 420, príkon (W): 1900 - 2500W / 400V | Profi Line 350 Hendi | áno | 1200 | 240 | 1440 | 1200 | 1440
42 | Výdajný ohrievací stôl | 1 | ks | Výdajný stôl na udržiavanie rovnomernej teploty, teplota v rozsahu 35-95°C, nehrdzavejúca oceľ, príkon: 3,0 - 5,0 kW, objem: 4 - 6 x GN 1/1, voda ohrievaná elektrickými ohrievacími telesami zabudovanými pod nádržou, termastat na zapínanie/vypínanie telies, guľové ventyly na vstupe a výstupe vody, rozmery šxhxv: max. 1500x700x850 mm, posuvné dvierka | VOP1S VOMZ | áno | 979 | 195.8 | 1174.8 | 979 | 1174.8
43 | Umývačka skla | 1 | ks | Barová umývačka skla, rozmery (šxhxv) mm:max. 460x570x720, rozmery koša mm: min. 390x390, zásuvná výška: 280-350 mm, kapacita: min. 30 košov/hod, kapacita pohárov: 300-1500 ks/hod (podľa veľkosti pohárov), spotreba vody: 1,5 - 3,0 litra/cyklus, dávkovač oplachového prostriedku, dávkovač umývacieho prostriedku, min. tri umývacie programy, príkon: 3,0-4,0 kW/230 V, príslušenstvo v cene: 1 ks kôš na poháre, 1 ks vložka na taniere, 1 ks košík na príbory min. 100 mm, samočistiaci program, odpadové čerpadlo | QQI42P RM Gastro | áno | 1159 | 231.8 | 1390.8 | 1159 | 1390.8
SPOLU za Kuchynské zariadenie (časť1) | [9 empty] | 209281 | 251137.2
Ostatné |  |  |  |  | Uchádzaž vyplní odpoveďou ("áno"/"nie")
Dodávka zariadení na určené miesto |  |  |  |  | áno
Inštalácia |  |  |  |  | áno
Funkčná skúška |  |  |  |  | áno
Protokolárne prevzatie a odovzdanie predmetu zákazky |  |  |  |  | áno
Odovzdanie sprievodnej dokumentácie v zmysle čl.III Kúpnej zmluvy |  |  |  |  | áno
Zaškolenie obsluhy |  |  |  |  | áno
Povinnosť vykonávať všetky servisné práce a služby v súlade s platnými normami STN |  |  |  |  | áno
Povinnosť vykonať servisný zásah do 1 hodiny od nahlásenia poruchy |  |  |  |  | áno
Poskytnutie záručného servisu po dobu 24 mesiacov |  |  |  |  | áno
* V prípade, ak uchádzač je zdaniteľnou osobou pre DPH, uvedie v časti „Celková cena za určený počet v EUR s DPH” sumu z časti „Celková cena za určený počet v EUR bez DPH“ navýšenú o aktuálne platnú sadzbu DPH. V prípade, ak uchádzač nie je zdaniteľnou osobou pre DPH, uvedie v časti „Celková cena za určený počet v EUR s DPH” rovnakú sumu ako uviedol v časti „Celková cena za určený počet v EUR bez DPH“. V prípade, ak je uchádzač zahraničnou osobou, uvedie v časti „Celková cena za určený počet v EUR s DPH” sumu z časti „Celková cena za určený počet v EUR bez DPH“ (bez DPH platnej v krajine sídla uchádzača) navýšenú o aktuálne platnú sadzbu DPH v SR (DPH odvádza v prípade úspešnosti jeho ponuky verejný obstarávateľ).
Uchádzač vyhlasuje, že * JE / NIE JE platiteľom DPH (uchádzač zakrúžkuje relevantný údaj).
V ..Lučenci................., dňa ......03.07.2023......................... |  |  |  |  | Jaroslav Marček,konateľ
[uviesť miesto a dátum podpisu] |  |  |  |  | [uviesť titul, meno, priezvisko, funkcia, podpis, pečiatku oprávnenej osoby uchádzača]
Poznámka: - dátum musí byť aktuálny vo vzťahu ku dňu uplynutia lehoty na predkladanie ponúk; - ponuka uchádzača musí byť v zmysle SP vložený do systému JOSEPHINE vo formáte .xls/xlsx a v .pdf“; - uchádzač zaokrúhli svoje návrhy v zmysle matematických pravidiel na 2 desatinné miesta;