## ZAGORZE
FORMULARZ CENOWY
PRZEBUDOWA DROGI LEŚNEJ W LEŚNICTWIE ZAGÓRZE ODDZ. 330, 331 NA TERENIE NADLEŚNICTWA ŚWIDNICA
Lp. | Podstawa | Opis pozycji kosztorysowych | J.m. | Ilość | Cena jedn. PLN. | Wartość PLN
1 | 2 | 3 | 4 | 5 | 6 | 7
I | D-01.00.00 | ROBOTY PRZYGOTOWAWCZE
1 | KNR 2-01 0119-02-043 | Roboty pomiarowe przy liniowych robotach ziemnych (drogi). Trasa dróg w terenie pagórkowatym zalesionym (w tym opracowanie mapy powykonawczej) | km | 1.83
2 | KNR 2-01 0108-01+AW-052 | Mechaniczne karczowanie pasa drogowego. (pnie drzew, krzaki i poszycie) wraz z wywiezieniem na składowisko Wykonawcy i kosztami utylizacji | ha | 0.9
3 | KNR 2-01 0206-03-060 | Zdjęcie humusu wraz z rozplantowaniem nadmiaru wzdłuż drogi (do 30m) | m3 | 4112.59
Razem:
II | D-02.00.00 | ROBOTY ZIEMNE
4 | KNR 2-01 0202-0401-060 | Roboty ziemne -wykonanie wykopów wraz z rozplantowaniem nadmiaru urobku wzdłuż drogi (do 30m; materiał nieprzydatny, lokalnie kamienisty i skalisty) | m3 | 1333.32
5 | KNR 2-01 0206-0301-060 | Roboty ziemne - pozyskanie gruntu ze żwirowni (wraz z kosztami zakupu) | m3 | 4742.54
6 | KNR 2-01 0235-0101-060 | Roboty ziemne -Formowanie nasypów. Grunt kategorii I-II | m3 | 4742.54
7 | KNR 2-01 0237-0702-060 | Roboty ziemne -Zagęszczanie nasypów walcami samojezdnymi | m3 | 4742.54
Razem:
III | D-03.00.00 | ODWODNIENIE
8 | KNR 2-31I 0605-08-040 | Przepusty rurowe z rur PEHD (2szt.x13m-przepust „okularowy”) o średnicy 100 cm wraz z wykonaniem robót ziemnych, odwodnieniem i umocnieniem (26m2 dla wlotu i 50m2 dla wylotu) kamieniem naturalnym ∅>125mm na betonie C12/15 gr. 10cm, spoiny wypełnione zaprawą cementową 1:2. Narzut kamienny na dnie cieku (wym 4m x3m) w-wa o gr. 30 cm (kamień hydrotechniczny do 200mm). | m | 26
9 | KNR 2-31I 0605-08-040 | Przepusty rurowe z rur PEHD (3szt.x9m) o średnicy 80 cm wraz z wykonaniem robót ziemnych, odwodnieniem i umocnieniem wlotu i wylotu (min. po 5m2) kamieniem naturalnym ∅>125mm na betonie C12/15 gr. 10cm, spoiny wypełnione zaprawą cementową 1:2. Narzut kamienny na dnie cieku (wym 2m x1m) w-wa o gr. 30 cm (kamień hydrotechniczny do 200mm). | m | 27
Razem:
IV | D-04.00.00 | PODBUDOWY
10 | KNR 2-31 0103-04-050 | Mechaniczne profilowanie i zagęszczanie podłoża i istniejącej drogi pod warstwy konstrukcyjne nawierzchni. Kategoria gruntu I-IV | m2 | 8744
11 | AW-050 | Siatka o sztywnych węzłach i wytrzymałości na rozciąganie 45/45 kN/m | m2 | 7772
12 | KNR 2-31 0204-01-050 | Warstwa dolna nawierzchni z mieszanki kruszyw niezwiązanych zagęszczanych mechanicznie o uziarnieniu ciągłym 31,5/63 mm, grubość warstwy po zagęszczeniu 20 cm | m2 | 7966
|  | Razem: | o
V | D-05.00.00 | NAWIERZCHNIE
13 | KNR 2-31 0204-01-050 | Warstwa dolna nawierzchni z klińca o uziarnieniu ciągłym 4/31,5mm, grubość warstwy po zagęszczeniu 10 cm | m2 | 7384
14 | KNR 2-31 0204-05-050 | Górna warstwa nawierzchni z mieszanki kruszyw niezwiązanych zagęszczanych mechanicznie o uziarnieniu ciągłym 0/31,5mm grubość warstwy po zagęszczeniu 7cm w tym w-wa klinująca z grysu 0/5mm gr. 1cm | m2 | 6802
Razem:
VI | D-06.00.00 | ROBOTY WYKOŃCZENIOWE
15 | KNR 2-31 0204-05-050 | Umocnienie poboczy mieszanką kruszyw niezwiązanych zagęszczanych mechanicznie 0/31,5,,grubość warstwy po zagęszczeniu 10 cm w tym w-wa klinująca z grysu 0/5mm gr. 1cm | m2 | 1942
16 | KNR 2-01 0103-01-020 | Mechaniczne ścinanie gałęzi piłą mechaniczną łańcuchową z odwozem gałęzi (oczyszczenie skrajni drogowej) RYCZAŁT NA CAŁY ODCINEK | szt | 1
17 | AW-040 | WODOSPUST WINYLOWY (co 30m, w miejscach nachylenia niwelety powyzej 10% - co 20m), wg rysunku przekroju normalnego. 70 wodospustów winylowych- montowane na ławie z bet. C12/15 gr. 20cm, szer. 40cm. o śr. długości 4,7m (na odcinku o szr. jezdni 3m długość- 4,2m) Umocnienie wylotu na skarpie przez brukowanie na podsypce cem-piaskowej 1:4 gr. 10 cm (średnio 1,5m2 umocnienia na 1 element) | m | 322.5
18 | AW-050 | WODOSPUST KAMIENNY (BRÓD) 4 szt. ( 2szt.o wym. 2m x 4,5m oraz 2szt.o wym. 2m x 4,0 ) oraz umocnieniem wylotu na skarpie przez brukowanie na podsypce cem-piaskowej 1:4 gr. 10 cm (średnio 1,5m2 umocnienia na 1 element) | m2 | 17
Razem:
VII | D-06.00.00 | TRANSPORT ZEWNĘTRZNY I TECHNOLOGICZNY PO BUDOWIE
19 | KNR 9-10 0207-0179-060 | Przewóz materiałów budowlanych po drodze o nawierzchni kl. I-przewóz zewnętrzny, po drogach asfaltowych | m3 | 0
20 | KNR 9-10 0204-0172-060 | Przewóz materiałów budowlanych na odległość do 3,5km po drodze o nawierzchni kl. III-po drodze leśnej-przewóz wewnętrzny, technologiczny- mniejszymi środkami transportu (do 12 ton), aby uniknąć koleinowania wykonanych robót drogowych. | m3 | 4438.46
Razem:
x | x |  | Razem kosztorys netto:
x | x |  | Podatek VAT:
x | x |  | Wartość brutto: