## SO03 - Zadanie
ZADANIE S VÝKAZOM VÝMER
Stavba: Rekonštrukcia chodníka prameň Gajdovka - tenisové kurty
Objekt: SO03 Parkovacia plocha pre cyklistov
Objednávateľ: mesto Košice
Zhotoviteľ: |  |  |  |  | Spracoval: Ing. Ladislav Bačenko
Miesto. Košice |  |  |  |  | Dátum: 8. 5. 2023
Č. | Kód položky | Popis | MJ | Množstvo celkom | Jednotková cena zadania | Celková cena zadania
1 | 2 | 3 | 4 | 5 | 6 | 7
| HSV | Práce a dodávky HSV
| 1 | Zemné práce
1 | 122302202.S | Odkopávka a prekopávka nezapazená pre cesty, v hornine 4 nad 100 do 1000 m3 | m3 | 7.5
|  | 25*0,3 |  | 7.5
2 | 162301122.S | Vodorovné premiestnenie výkopku po spevnenej ceste z horniny tr.1-4, nad 100 do 1000 m3 na vzdialenosť do 1000 m | m3 | 7.5
|  | 25*0,3 "vodorovný presun vykopaného materiálu" |  | 7.5
3 | 167101102.S | Nakladanie neuľahnutého výkopku z hornín tr.1-4 nad 100 do 1000 m3 | m3 | 7.5
|  | 25*0,3 "nakldanie materiálu pri výkope" |  | 7.5
4 | 171201202.S | Uloženie sypaniny na skládky nad 100 do 1000 m3 | m3 | 7.5
|  | 25*0,3 "uloženie vykopaného materiálu na skládku" |  | 7.5
5 | 171209002.S | Poplatok za skladovanie - zemina a kamenivo (17 05) ostatné | t | 12
|  | 7,5*1,6 |  | 12
| 2 | Zakladanie
6 | 215901101.S | Zhutnenie podložia z rastlej horniny 1 až 4 pod násypy, z hornina súdržných do 92 % PS a nesúdržných | m2 | 25
|  | 25 "zhutnenie podložia pod plochou cyklostojanov" |  | 25
|  | Súčet |  | 25
7 | 289971211.S | Zhotovenie vrstvy z geotextílie na upravenom povrchu sklon do 1 : 5 , šírky od 0 do 3 m | m2 | 25
|  | 25 "plocha cyklostojanov - separčno filtračná geotextília uložená podložie" |  | 25
8 | 693110002000.S | Geotextília polypropylénová netkaná 200 g/m2 | m2 | 25.5
|  | 25 * 1,02 |  | 25.5
| 5 | Komunikácie
9 | 564871111.S | Podklad zo štrkodrviny s rozprestretím a zhutnením, po zhutnení hr. 250 mm | m2 | 25
|  | 10*2,5 "podkladná vrstva pre plochu cyklostojanov" |  | 25
10 | 596911142.S | Kladenie betónovej zámkovej dlažby komunikácií pre peších hr. 60 mm pre peších nad 50 do 100 m2 so zriadením lôžka z kameniva hr. 30 mm | m2 | 25
|  | 10*2,5 "plocha pre cyklostojany" |  | 25
11 | 592460007400.S | Dlažba betónová bezškárová, rozmer 200x165x60 mm, farebná | m2 | 25.5
|  | 25 * 1,02 |  | 25.5
| 9 | Ostatné konštrukcie a práce-búranie
12 | 917862112.S | Osadenie chodník. obrubníka betónového stojatého do lôžka z betónu prosteho tr. C 16/20 s bočnou oporou | m | 25
|  | 10*2+2,5*2 "ohraničenie plochy cyklostojanu pri prameni" |  | 25
13 | 592170001800.S | Obrubník parkový, lxšxv 1000x50x200 mm, prírodný | ks | 25.25
|  | 25 * 1,01 |  | 25.25
14 | 936174312.S | Osadenie stojana na bicykle kotevnými skrutkami bez zabetónovania nôh na pevný podklad | ks | 7
15 | 553560009100.S | Stojan na bicykel, oceľový rám v tvare písmena U zinkovaná rúrka, na ukotvenie | ks | 7
| 99 | Presun hmôt HSV
16 | 998225111.S | Presun hmôt pre pozemnú komunikáciu a letisko s krytom asfaltovým akejkoľvek dĺžky objektu | t | 21.003
| VRN | Investičné náklady neobsiahnuté v cenách
17 | 000300013.S | Geodetické práce - vykonávané pred výstavbou určenie priebehu nadzemného alebo podzemného existujúceho aj plánovaného vedenia | eur | 1
Celkom