## TT - 315
Výkaz výmer - Chladenie
| Názov stavby | VšZP
| Miesto stavby | Trnava, Halenárska 7434/22
| Objednávateľ | Všeobecná zdravotná poisťovňa a.s., Panónska cesta 2, 851 04 Bratislava - Petržalka
| Vypracoval | Ing. Dušan Pajerský
Poz. | Názov tovaru / služby |  | MJ | Počet | Dodávka | Montáž
Name of product / Service
VšZP
1.1 | Vonkajšia kondenzačná jednotka |  | ks | 1
Výkon chladenie nomin.: 5,2 kW
Výkon vykurovanie nomin.: 5,6 kW
EER Cooling: 3,21
COP Heating: 3,97
Prevádzkový rozsah chladenie : -10 / +46 °C
Prevádzkový rozsah vykurovanie : -15 / +24°C
Pripojenie kvapalina/plyn : 2xØ6.35 / Ø9.52
Dlžka potrubia pre jednotku: 25 m
Prevýšenie potrubia: 15 m
Elektricke pripojenie 220-240/50Hz/1~
Istič : 20A
Chladivo: R32
1.1a | Vnútorná nástenná jednotka + infraovládač |  | ks | 1
Farba : Biela
Výkon chladenie nomin.: 2,5 kW
Výkon vykurovanie nomin.: 3,2 kW
Energetická trieda: A++
EER Cooling: 3,85
COP Heating: 4,38
Hmotmosť : 10 kg
Pripojenie kvapalina : 6,35
Pripojenie plyn : 9,5
Pripojenie odvod kondenzátu: 18 mm
Elektricke pripojenie 220-240/50Hz/1~
Fukcie: časovač, režim zvýšeného výkonu a konfortného prúdenia, ekonomický režim, autodiagnostika poruchy,
smerovanie vzduchu, temperovanie,....
1.1b | Vnútorná nástenná jednotka + infraovládač |  | ks | 1
Farba : Biela
Výkon chladenie nomin.: 2,5 kW
Výkon vykurovanie nomin.: 3,2 kW
Energetická trieda: A++
EER Cooling: 3,85
COP Heating: 4,38
Hmotmosť : 10 kg
Pripojenie kvapalina : 6,35
Pripojenie plyn : 9,5
Pripojenie odvod kondenzátu: 18 mm
Elektricke pripojenie 220-240/50Hz/1~
Fukcie: časovač, režim zvýšeného výkonu a konfortného prúdenia, ekonomický režim, autodiagnostika poruchy,
smerovanie vzduchu, temperovanie,.....
Rozvody chladu:
| Cu potrubie Æ9,50 mm izolácia s parozábranou, odolná voči UV žiareniu |  | bm | 25
| Cu potrubie Æ 6,35 mm izolácia s parozábranou, odolná voči UV žiareniu |  | bm | 25
Vonkajšie časti vedenia potrubí oplechovať a prípadne farebne zladit z fasadou budovy
| Komunikačný kábel |  | bm | 29
| Doplnenie chladiva R32 |  | kg | 0.5
Zdravotechnika- odvod kondenzátu
| Potrubie a tvarovky HT 32 |  | bm | 15
| Sifón, zápachová uzávierka HL 136N |  | ks | 1
| Použitie čerpadla kondenzátu |  | ks | 2
Elektro
| Elektrické pripojenie - kábel CYKY 3C x 2,5 + revízna správa elektro |  | bm | 20
| Práce a dodávky HSV (vybúranie otvorov, vyspravenie stien, náter vyspravených častí stien, odvoz a likvidácia odpadu, ukončenie vodičov v rozvádzač. vrátane zapojenia) |  | kpl | 1
| Ostatné konštrukcie a práce-búranie |  | kpl | 1
| Montážny a spojovací materiál |  | kpl | 1
| Inštalačný a chladiarenský materiál |  | kpl | 1
| Konzoly a kotviaca technika |  | kpl | 1
| Doplnková silová a komunikačná elektrokabeláž |  | kpl | 1
| Montáž, doprava, skúšky |  | kpl | 1
Spolu
Spolu (dodávka + montáž)

## TT - 111
Výkaz výmer - Chladenie miestnosť 111
| Názov stavby | VšZP
| Miesto stavby | Trnava, Halenárska 7434/22
| Objednávateľ | Všeobecná zdravotná poisťovňa a.s., Panónska cesta 2, 851 04 Bratislava - Petržalka
| Vypracoval | Ing. Daniela Mazúrová
Poz. č. | Typ zariadenia |  | MJ | Počet | Dodávka | Montáž
Klimatizácia 1. NP
1.01 | Vonkajšia jednotka RXS35L3 alebo ekvivalent s minimálne rovnakými parametrami |  | ks | 1
1.02 | Vnútorná nástenná jednotka FTXS35K s diaľkovým infra ovládačom ARC466A6 alebo ekvivalent s minimálne rovnakými parametrami |  | ks | 1
| Cu potrubie Æ 6 vrátane izolácie |  | bm | 12
| Cu potrubie Æ 10 vrátane izolácie |  | bm | 12
| Komunikačný kábel vonk. - vnút. jednotky |  | bm | 12
| Plastové potrubie na odvod kondenzátu |  | bm | 5
| Čerpadlo na odvod kondenzátu |  | ks | 1
| CYKY kábel 3C x 2,5 |  | bm | 13
| Istič 16B |  | ks | 1
| Montážny, spojovací, tesniaci a závesný materiál, lišty |  | kpl | 1
| Doplnenie chladiva R410A |  | kg | 1
| Spustenie a odskúšanie zariadenia |  | kpl | 1
| Dopravné náklady |  | kpl | 1
| Montáž |  | kpl | 1
Spolu (dodávka + montáž)