## Výbava nakoľajovača
Technická špecifikácia - výbava pre vozidlo nakoľajovač (nakoľajovací špeciál) - pre bližšiu špecifikáciu špeciálneho vozidla
A.) | Samotná výbava - hydraulika + pomocné komponenty
P.č. | Názov | Typ | Parametre d x š x v (cm) | Počet (kus) | Hmotnosť na jednotku (kg) | Hmotnosť spolu (kg) | Poznámka
1. | Hydraulická pohonná jednotka - čerpadlo | Lukas GC 650-4 POWER | 52x46x70 | 1 | 103 | 103
2. | ovládací pult | CU 4 DW | 95x67x50 | 1 | 68 | 68
3. | ručná pumpa | ZPH 3/8-2D | 93x28x23 | 2 | 21 | 42
4. | hadice hydraulické 10 m s rýchlospojkou, pár |  | fí 55-60 | 8 | 5 | 40 | cca
5. | hadice hydraulické 20 m s rýchlospojkou, pár |  | fí 55-60 | 2 | 10 | 20 | cca
6. | Posunovací systém kompakt |  | 91x38x20 | 4 | 73 | 292
7. | valec hydraulický | HP 30/T 500R | v=50, fí 30 | 2 | 26 | 52
8. | valec hydraulický | HP 25/T 185R | v=50, fí 30 | 2 | 15 | 30
9. | valec hydraulický | HP 10/T 280R | v=26, fí 30 | 2 | 15 | 30
10. | valec hydraulický | HP 25/T 450R | v=42, fí 30 | 2 | 24 | 48
11. | podstavce pre valce - budú namontované na valcoch |  |  | 8 | 3 | 24 | cca
12. | sada nadstavcov |  |  | 4 | 5 | 20 | cca
13. | nakoľajovací mostík výška 85mm + spojovací kus (spojka) |  | 220 x 35 (47 s rúčkami) x 8,5 | 3 | 66 | 198
14. | LSS sada |  |  | 4 | 25 | 100
15. | vozík pomocný - pre celú nápravu (každé koleso) |  | 50x20x25 | 4 | 25 | 100 | cca
16. | MultiBlox - podporná sada |  | 60x40x22 | 2 | 27 | 54
17. | podporné diely |  | 40x40x5 | 8 | 15 | 120
1341
B.) | Ostatné náradie a pomocný materiál
P.č. | Názov | Typ | Parametre, rozmery (cm, l, ...) | Počet (kus) | Hmotnosť na jednotku (kg) | Hmotnosť spolu (kg) | Poznámka
18. | benzínová rozbrusovačka | Stihl TS 40 | 90x50x40 | 1 | 10 | 10 | cca
19. | kanister plochý na benzín |  | 10 l | 1 | 8 | 8 | cca
20. | box na náradie |  | 65x40x40 | 2 | 18 | 36 | cca
21. | box na náradie |  | 55x28x30 | 2 | 15 | 30 | cca
22. | plynová bomba+horák |  | v=80, fí 18cm | 1 | 25 | 25 | cca
23. | rozperná tyč |  | 150x20x15 | 2 | 20 | 40 | cca
24. | zdvíhací čap Z9194-kompletný |  | 77x59x19 | 2 | 74 | 148 | cca
25. | zdvíhací čap |  | 58,5xfí10 | 4 | 27 | 108
26. | nakoľajovacie železo-hrubostenný plech |  | 95x27x14 | 1 | 45 | 45 | cca
27. | lopata |  |  | 2 | 2 | 4 | cca
28. | metla |  |  | 2 | 1 | 2 | cca
29. | drevené hranoly na podkladanie |  | 60x15x25 | 2 | 17 | 34 | cca
30. | drevené hranoly na podkladanie |  | 45x15x15 | 4 | 8 | 32 | cca
31. | drevené hranoly na podkladanie |  | 50x15x25 | 6 | 14 | 84 | cca
32. | drevené hranoly na podkladanie |  | 50x10x25 | 4 | 10 | 40 | cca
33. | drevené hranoly na podkladanie |  | 50x5x25 | 4 | 5 | 20 | cca
34. | hasiaci prístroj |  | 60xfi20 | 2 | 10 | 20 | cca
35. | dielektrický hák |  | 220x10 | 1 | 12 | 12 | cca
36. | výstražné kužele |  | v=40 | 6 | 1 | 6 | cca
37. | výstražné kužele |  | v=25 | 4 | 0.5 | 2 | cca
38. | bližšie nešpecifikované doplnky |  |  | 1 | 50 | 50 | cca
39. | bandaska na vodu 50 l s výpustným ventilom ... |  |  | 1 | 55 | 55 | cca
40. | rebrík - hliníkový |  | 50x30x300 | 2 | 20 | 40 | cca
851
C.) | Posádka vozidla
P.č. | Názov | Typ | Parametre, rozmery (cm, l, ...) | Počet (kus) | Hmotnosť na jednotku (kg) | Hmotnosť spolu (kg) | Poznámka
1. | Posádka vozidla - vodič + 5 osôb á 90 kg |  |  | 6 | 90 | 540
540
| SPOLU |  |  |  |  | 2732
Note on F37: Buc Svetozár: merná hmotnosť 600