## Hárok 1
Príloha č. 3: Technická špecifikácia
Technická špecifikácia
| Názov zákazky: | Stredná odborná škola služieb a lesníctva Banská Štiavnica – IKT technika Innolab
| Identifikačné údaje uchádzača (obchodné meno, adresa, IČO): | Vyplní uchádzač
1. Počítač
| Verejným obstarávateľom požadované technické parametre |  |  | Uchádzačom ponúknuté technické parametre*
Označenie (výrobná značka / model)
|  | Minimálne | Maximálne
| Počet jadier/ vlákien | 2016-08-01 | 16/24
| Hodnota | 3,6 GHz | viac ako 4GHz
| RAM | 16 GHz | 32GHz
| HDD | SSD-500GB + 500GB hdd alebo 1TB SSD | SSD M.2 1TB
| Rozlíšenie grafiky | 1920×1080 | 2560x1440
| Win11 Pro | áno
2. Monitor
| Verejným obstarávateľom požadované technické parametre |  |  | Uchádzačom ponúknuté technické parametre*
Označenie (výrobná značka / model)
|  | Minimálne | Maximálne
| Monitor kompatibilný s pracovným počítačom | 2560×1440, 16:9, 1 ms, 170Hz, | 2560×1440, 16:9, 1 ms, 240Hz,
| Uhlopriečka | 27" | 29"
3. Klávesnica + myš
| Verejným obstarávateľom požadované technické parametre |  |  | Uchádzačom ponúknuté technické parametre*
Označenie (výrobná značka / model)
Set bezdrôtovej klávesnice a myši
| Rozhranie | bezdrôtový USB prijímač
| Klávesnica | česká a slovenská kancelárska
| Klávesy | vysokoprofilové
| Optická myš, symetrická | min. 1600 DPI
| Počet tlačidiel myši | 3
| Senzor | miniatúrny
4. 3D tlačiareň
| Verejným obstarávateľom požadované technické parametre |  |  | Uchádzačom ponúknuté technické parametre*
Označenie (výrobná značka / model)
Minimálne
| senzor | nezávislý na teplote
| Podložka | magnetická vyhrievaná podložka s vymeniteľnými tlačovými plátmi s PEI povrchom
| podpora rozšírenia | pre viac materiálov (Multi Material Unit)
| pracovný priestor | min. 25 x 21 x 21 cm (X×Y×Z)
| integrovaná LCD obrazovka | komunikačný display
| Tlač | z SD karty alebo z počítača cez USB
| Tryska | 0.4mm tryska pre 1,75 mm tlačovú strunu
| Kalibrácia tlačovej plochy | automatická
| Podložka | vyhrievaná podložka s kompenzáciou studených rohov
| Tlačová plocha | bezúdržbová tlačová plocha – bez skla, lepidla
| podporované materiály | PLA, ABS, PET, Nylon
| farebná tlač | po vrstvách
| maximálna rýchlosť pohybu os | min. 200 mm/s
| bezsenzorový homing pre osy X a Y | áno
| detekovanie a zotavenie z posunutia vrstiev | áno
| detekovanie a zotavenie zo straty prívodu energie | áno
| podávacie kolieska na filament | áno
| IR senzor filamentu | áno
| automatické natiahnutie novo zavedeného filamentu | áno
5. Projekčná LED plocha
| Verejným obstarávateľom požadované technické parametre |  |  | Uchádzačom ponúknuté technické parametre*
Označenie (výrobná značka / model)
Minimálne
| Projekčná LED plocha s uhlopriečkou | min. 70" (177,8 cm)
| možnosť zavesenia na stenu | áno
| maximálne rozlíšenie | 4K Ultra HD
| rozlíšenie displeja | min. 3840 × 2160 Mpx
| technológia obrazovky | LCD OLED
| obnovovacia frekvencia panelu | 50 / 60 Hz
| pripojenie | WIFI, DNLA, USB, LAN, HDMI 2.0
| slúchadlový výstup | áno
| HDMI, USB | áno
| výkon reproduktora | min. 20W
6. Automatizovaný 3D skener
| Verejným obstarávateľom požadované technické parametre |  |  | Uchádzačom ponúknuté technické parametre*
Označenie (výrobná značka / model)
Minimálne
Ručný optický 3D skener na skenovanie malých a stredne veľkých objektov (súčiastok)
| Presnosť | 0,1 mm
| Rozlíšenie | 0,25 mm
| Rýchlosť skenovania | 400 000 bod/s
| Softvér pre spracovávanie a editáciu objektov | kompatibilný softvér pre spracovávanie a editáciu objektov s možnosťou importu do 3D programov
Pokyny na vypracovanie ponuky:
*Uchádzač doplní údaje – potvrdí slovom "áno"/"nie", pri minimálnych/maximálnych hodnotách uvedie konrétny parameter
| V: | Meno a priezvisko, funkcia oprávnenej osoby a podpis štatutárneho zástupcu alebo osoby oprávnennej konať za uchádzača
Dátum: