## Karta tytułowa
KOSZTORYS OFERTOWY
PRZEBUDOWA DROGI LEŚNEJ NR L3/0204 W LEŚNICTWIE ŁAZY
Budowa: | DROGA LEŚNA
Obiekt lub rodzaj robót: | ROBOTY DROGOWE
Lokalizacja: | NADLEŚNICTWO SIEWIERZ, LEŚNICTWO ŁAZY Województwo śląskie, powiat Zawierciański, ewid. 241605_5 Gmina Łazy, obręb 0003 Ciągowice dz. ewid. 427dr, 595/1dr, obręb 0013 Turza, dz. ewid. 836/5, ewid. 241605_4 Gmina Łazy, obręb 0001 Łazy dz. ewid. 3735/16
Inwestor: | PGL LASY PAŃSTWOWE NADLEŚNICTWO SIEWIERZ ul. Łysa Góra 6, 42-470 SIEWIERZ tel./fax. +48 32 674 29 57 +48 32 674 11 60 e-mail: siewierz@katowice.lasy.gov.pl https://www.siewierz.katowice.lasy.gov.pl
Data opracowania: | 2022-12-15

## 1 PRZEBUDOWA DROGI LEŚNEJ NR L3
LISTA NR 1 - PRZEBUDOWA DROGI LEŚNEJ NR L3/0204
Lp. | Nr Spec. Technicz. | Wyszczególnienie Elementów Rozliczeniowych | Jednostka | Ilość | Cena Jedn. | Wartość [zł]
1 | 2 | 3 | 4 | 5 | 6 | 7
1.1 |  | ROBOTY PRZYGOTOWAWCZE - CPV 45111200-0
1.1.1 | D 01.01.01 | Roboty pomiarowe przy liniowych robotach ziemnych,- WRAZ Z INWENTRYZCJĄ POWYKONAWCZĄ | km | 1.01 | 0 | 0
1.1.2 | D 01.02.02 | Usunięcie warstwy ziemi urodzajnej (humusu) za pomocą spycharek, grubość warstwy do 15·cm | m2 | 7210 | 0 | 0
1.1.3 | D 01.02.02 | Usunięcie warstwy ziemi urodzajnej (humusu) za pomocą spycharek, dodatek za każde dalsze 5·cm grubości - do 20 cm | m2 | 7210 | 0 | 0
1.1.4 | D-01.02.01 | Karczowanie pni koparką podsiębierną w gruntach o normalnej wilgotności, grunt kategorii III-IV, pnie średnicy 36-45·cm | szt | 54 | 0 | 0
1.1.5 | D-01.02.01 | Karczowanie pni koparką podsiębierną w gruntach o normalnej wilgotności, grunt kategorii III-IV, pnie średnicy 46-55·cm | szt | 54 | 0 | 0
1.1.6 | D-01.02.01 | Karczowanie pni koparką podsiębierną w gruntach o normalnej wilgotności, grunt kategorii III-IV, pnie średnicy 56-65·cm | szt | 54 | 0 | 0
1.1.7 | D-01.02.01 | Karczowanie pni koparką podsiębierną w gruntach o normalnej wilgotności, grunt kategorii III-IV, pnie średnicy 66-75·cm | szt | 54 | 0 | 0
1.1.8 | D-01.02.01 | Wywożenie dłużyc, karpiny i gałęzi, transport karpiny na odległość do 2·km - ANALOGIA odciągnięcie w głąb lasu na odl. min. 10-20m R = 1,000 M = 1,000 S = 0,200 | mp | 146.02 | 0 | 0
1.1.9 | D 01.02.04 | Rozebranie przepustów rurowych, łącznie ze ściankami (wywóz i utylizacja) | m | 17 | 0 | 0
1.1.10 | D-01.02.01 | Mechaniczne karczowanie, krzaki i podszycie rzadkie (od 10-30 % powierzchni) | ha | 0.07 | 0 | 0
1.2 |  | ROBOTY ZIEMNE - CPV 45111200-0
1.2.1 | D 02.01.01 | Wykopy wykonywane spycharkami, kategoria gruntu I-III, spycharka 110kW (150KM) | m3 | 447.41 | 0 | 0
1.2.2 | D 02.01.01 | Roboty ziemne wykonywane koparkami przedsiębiernymi z transportem urobku samochodami samowyładowczymi na odległość do 1·km, lecz w ziemi uprzednio zmagazynowanej w hałdach, koparka 0,40·m3, grunt kategorii I-III | m3 | 423.72 | 0 | 0
1.2.3 | D 02.01.01 | Roboty ziemne wykonywane koparkami podsiębiernymi, z transportem urobku samochodami samowyładowczymi na odległość do 1·km, koparka 0,40·m3, kategoria gruntu I-II | m3 | 282.48 | 0 | 0
1.2.4 | D 02.03.01 | Formowanie i zagęszczanie nasypów spycharkami gąsienicowymi, wysokość do 3,0·m, grunt kategorii I-II, moc 150KM - nasyp z gruntu z wykopu i lub dowiezionego | m3 | 710.51 | 0 | 0
1.2.5 | D 02.03.01 | Formowanie i zagęszczanie nasypów z gruntu dowiezionego | m3 | 13.51 | 0 | 0
1.2.6 | D 06.04.01 | Oczyszczanie rowu z namułu, z wyprofilowaniem skarp, grubość namułu 30·cm - ANALOGIA rowy odpływowe w ciągu drogi odmulenie/oddtworzenie | m | 80 | 0 | 0
1.3 |  | PRZEPUSTY - CPV 45232452-5
1.3.1 | D 06.02.01A | Wykopy oraz przekopy wykonywane koparkami przedsiębiernymi na odkład, koparka 0,40·m3, grunt kategorii IV | m3 | 46.5 | 0 | 0
1.3.2 | D 06.02.01A | Przepusty rurowe pod zjazdami, ławy fundamentowe z kruszywa | m3 | 2.86 | 0 | 0
1.3.3 | D 04.02.01 | Warstwy podsypkowe, podsypka piaskowa, zagęszczanie mechaniczne, po zagęszczeniu 5·cm - podsypka 15cm Krotność = 3 | m2 | 14.3 | 0 | 0
1.3.4 | D 06.02.01A | Przepusty rurowe pod zjazdami, rury karbowane PEHD Fi 60cm | m | 9 | 0 | 0
1.3.5 | D 06.02.01A | Przepusty rurowe pod zjazdami, rury karbowane PEHD Fi 80cm | m | 8 | 0 | 0
1.3.6 | D 06.02.01A | Zasypywanie wykopów ze skarpami, z przerzutem na odległość do 3·m, z zagęszczaniem, kategoria gruntu IV | m3 | 35.23 | 0 | 0
1.3.7 | D 06.02.01A | Przepusty rurowe pod zjazdami, ścianki czołowe dla rur Fi 100, Fi 80, Fi 60 i Fi 50 cm - ścianki 1,84x2,70x0,25 oraz pręty sprężające 2x fi14x6,5m, wraz ze zbrojeniem konstrukcyjnym | szt | 4 | 0 | 0
1.4 |  | NAWIERZCHNIA JEZDNI DROGI LEŚNEJ (DROGA, ZJAZDY, MIJANKI) - CPV 45233220-7
1.4.1 | D 04.01.01B | Profilowanie (wraz z częściowym korytowaniem)i zagęszczanie podłoża pod warstwy konstrukcyjne nawierzchni, wykonywane mechanicznie, kategoria gruntu II-VI, walec wibracyjny | m2 | 6128 | 0 | 0
1.4.2 | D 04.04.02 | Podbudowy z kruszyw łamanych, warstwa dolna, po zagęszczeniu 25·cm - kruszywo 31,5/63 | m2 | 4879 | 0 | 0
1.4.3 | D 05.02.01 | Nawierzchnie z kruszywa łamanego, po uwałowaniu 10·cm kruszywo 0/31,5 | m2 | 4676 | 0 | 0
1.5 |  | PRACE WYKOŃCZENIOWE - CPV 45400000-1
1.5.1 | D 02.00.01 | Ręczne plantowanie powierzchni gruntu rodzimego, kategoria gruntu I-III | m2 | 5075 | 0 | 0
1.5.2 | D 06.03.01 | Podbudowy z kruszyw łamanych, warstwa górna, po zagęszczeniu 10·cm - ANALOGIA -pobocze z kruszywa niesort. 0-31,5mm | m2 | 1452 | 0 | 0
ŁĄCZNIE PRZEBUDOWA DROGI LEŚNEJ NR L3/0204 | [5 empty] | 0

## 2 PRZEBUDOWA ZJAZDU Z DROGI POW
LISTA NR 2 - PRZEBUDOWA ZJAZDU Z DROGI POWIATOWEJ NR 1708S
Lp. | Nr Spec. Technicz. | Wyszczególnienie Elementów Rozliczeniowych | Jednostka | Ilość | Cena Jedn. | Wartość [zł]
1 | 2 | 3 | 4 | 5 | 6 | 7
2.1 |  | ROBOTY PRZYGOTOWAWCZE - CPV 45111200-0
2.1.1 | D 01.01.01 | Roboty pomiarowe przy liniowych robotach ziemnych,- WRAZ Z INWENTRYZCJĄ POWYKONAWCZĄ | km | 0.01 | 0 | 0
2.2 |  | ROBOTY ZIEMNE - CPV 45111200-0
2.2.1 | D 02.01.01 | Wykopy wykonywane spycharkami, kategoria gruntu I-III, spycharka 110kW (150KM) | m3 | 2.59 | 0 | 0
2.2.2 | D 02.01.01 | Roboty ziemne wykonywane koparkami przedsiębiernymi z transportem urobku samochodami samowyładowczymi na odległość do 1·km, lecz w ziemi uprzednio zmagazynowanej w hałdach, koparka 0,40·m3, grunt kategorii I-III | m3 | 2.59 | 0 | 0
2.2.3 | D 02.01.01 | Roboty ziemne wykonywane koparkami podsiębiernymi, z transportem urobku samochodami samowyładowczymi na odległość do 1·km, koparka 0,40·m3, kategoria gruntu I-II | m3 | 1.72 | 0 | 0
2.2.4 | D 02.03.01 | Formowanie i zagęszczanie nasypów z gruntu dowiezionego | m3 | 39.49 | 0 | 0
2.3 |  | NAWIERZCHNIA JEZDNI ZJAZDU Z DP 1708S - CPV 45233220-7
2.3.1 | D 04.01.01B | Profilowanie (wraz z częściowym korytowaniem)i zagęszczanie podłoża pod warstwy konstrukcyjne nawierzchni, wykonywane mechanicznie, kategoria gruntu II-VI, walec wibracyjny | m2 | 104 | 0 | 0
2.3.2 | D 04.04.02 | Podbudowy z kruszyw łamanych, warstwa dolna, po zagęszczeniu 25·cm - kruszywo 31,5/63 | m2 | 116.6 | 0 | 0
2.3.3 | D 04.04.02 | Podbudowy z kruszyw łamanych, warstwa górna, po zagęszczeniu 10·cm - kruszywo 0-31,5 | m2 | 109.6 | 0 | 0
2.3.4 | D.04.03.01. | Skropienie nawierzchni asfaltem | m2 | 109.6 | 0 | 0
2.3.5 | D.05.03.05A | Nawierzchnie z mieszanek mineralno-bitumicznych (warstwa wiążąca), mieszanka asfaltowa, grubość po zagęszczeniu 5·cm, masa grysowo-żwirowa, samochód 5-10·t | m2 | 106.8 | 0 | 0
2.3.6 | D.04.03.01. | Skropienie nawierzchni asfaltem | m2 | 106.8 | 0 | 0
2.3.7 | D.05.03.05B | Nawierzchnie z mieszanek mineralno-bitumicznych (warstwa ścieralna), mieszanka asfaltowa, grubość po zagęszczeniu 4·cm, masa grysowo-żwirowa, samochód 5-10·t | m2 | 104 | 0 | 0
2.4 |  | PRACE WYKOŃCZENIOWE - CPV 45400000-1
2.4.1 | D 06.03.01 | Podbudowy z kruszyw łamanych, warstwa górna, po zagęszczeniu 10·cm - ANALOGIA -pobocze z kruszywa niesort. 0-31,5mm | m2 | 37 | 0 | 0
ŁĄCZNIE PRZEBUDOWA ZJAZDU Z DROGI POWIATOWEJ NR 1708S | [5 empty] | 0

## LISTA NR 3
LISTA NR 3 - ZBIORCZE ZESTAWIENIE KOSZTÓW
Oznaczenie elementu | Nazwa elementu | Wartość [zł]
LISTA NR 1 | PRZEBUDOWA DROGI LEŚNEJ NR L3/0204 | 0
ELEMENT 1.1 | ROBOTY PRZYGOTOWAWCZE - CPV 45111200-0 | 0
ELEMENT 1.2 | ROBOTY ZIEMNE - CPV 45111200-0 | 0
ELEMENT 1.3 | PRZEPUSTY - CPV 45232452-5 | 0
ELEMENT 1.4 | NAWIERZCHNIA JEZDNI DROGI LEŚNEJ (DROGA, ZJAZDY, MIJANKI) - CPV 45233220-7 | 0
ELEMENT 1.5 | PRACE WYKOŃCZENIOWE - CPV 45400000-1 | 0
LISTA NR 2 | PRZEBUDOWA ZJAZDU Z DROGI POWIATOWEJ NR 1708S | 0
ELEMENT 2.1 | ROBOTY PRZYGOTOWAWCZE - CPV 45111200-0 | 0
ELEMENT 2.2 | ROBOTY ZIEMNE - CPV 45111200-0 | 0
ELEMENT 2.3 | NAWIERZCHNIA JEZDNI ZJAZDU Z DP 1708S - CPV 45233220-7 | 0
ELEMENT 2.4 | PRACE WYKOŃCZENIOWE - CPV 45400000-1 | 0
| Razem | 0
| Cena ofertowa nie zawierająca VAT | 0