## Príloha č. 1
1
1 | Pokyny k vyplneniu: Vypĺňajú sa žlto vyznačené polia !!!
1
1
1 | Kúpna zmluva - Príloha č.1 časť č.1
1
1 | Podrobný technický opis a údaje deklarujúce technické parametre dodávaného predmetu
1
1
1 | Názov predmetu: |  | Kontinuálna automatická linka na pneumatickú dopravu a balenie suchých produktov | [6 empty] | Počet kusov: | 1
1
1 | Vymedzenie častí |  |  | Opis / Technická špecifikácia - požadované technické parametre |  | Číselný údaj / Hodnota / Charakteristika parametra - požadovaná hodnota parametra |  | Merná jednotka | Parametre navrhovanej technológie - navrhovateľ vyplní konkrétnu hodnotu parametra ním navrhovanej technológie (hodnota/číselný údaj a podobne podľa zadania) | Názov výrobcu | Typové označenie
1 | automatická baliaca linka |  | linka bude tvorená nosným rámom s elektronickou váhou, do ktorej bude produkt podávajú pre presné dovažovanie |  |  | áno |  | - | áno/nie:
1 |  |  | výpad z dopravníkov musí bať vybavený pneumatickým uzáverom, ktorý bráni vypadávaniu produktu po naplnení vreca |  |  | áno |  | - | áno/nie:
1 |  |  | nad plniacimi dopravníkmi bude umiestnený zásobník so snímačom hladiny prášku v zásobníku |  |  | áno |  | - | áno/nie:
1 |  |  | nasádzanie vriec bude zaistené automatickým manipulátorom, ktorý odoberie prázdne vrece zo zásobníka, otvorí ho a nasadí na plniace hrdlo, upevnenie vriec -pneumaticky ovládanými čelusťami |  |  | áno |  | - | áno/nie:
1 |  |  | súčasťou plnenia vriec musí bať vákuové odsávanie vzduchu z produktu vo vreci, ktorého súčasťou je aj výveva |  |  | áno |  | - | áno/nie:
1 |  |  | po odsatí vzduchu z produktu je vrece sformované pneumatickým mechanizmom a automaticky posunuté na pásový dopravník |  |  | áno |  | - | áno/nie:
1 |  |  | vrece počas dopravy na pásovom dopravníku prechádza kontinuálnou zváračkou, kde sa zvarí polyetylénová vložka, následne sa odreže vrch vreca nad zvarom |  |  | áno |  | - | áno/nie:
1 |  |  | pásový dopravník plynule bez zastavenia posunie vrece do šičky, ktorá ho prešije cez krepovú pásku |  |  | áno |  | - | áno/nie:
1 |  |  | uzavreté vrece je položené na pásový dopravník, sformované radom valcov a prechádza na špeciálny pásový dopravník s detektorom kovov, kde sa kontroluje produkt na prítomnosť kovových častíc |  |  | áno |  | - | áno/nie:
1 |  |  | celá manipulácia s vrecom od jeho plnenia po prechod detektorom kovov musí byť automatická bez zásahu obsluhy |  |  | áno |  | - | áno/nie:
1 |  |  | vrecia o hmotnosti 13 až 25 kg |  |  | áno |  | - | áno/nie:
1 |  |  | Výkon |  |  | min. 1250 |  | kg/hod | hodnota:
1 |  |  | Súčasťou elektro časti bude aj silové napájanie baliacej linky, doplnenie riadiaceho systému bude riešené doplnenie riadiaceho systému a vizualizácia. Dokumentácia elektro musí byť posúdená OPaOS ako vyhradené zariadenie |  |  | áno |  | - | áno/nie:
1 | pneumatická doprava suchého produktu do novej plničky vriec |  | Pri navrhovanom riešenítrebné počítať s premiestnením existujúcej zostavy rotačného zmiešavacieho podávača s potrubím pod jedno z dvoch plniacich hrdiel big bagov na prízemí haly sušiarne. Zariadenie bude pripojené k potrubiu plnenia big bagu. Suchý produkt bude padať cez jestvujúcu rozdeľovaciu klapku pôvodným a doplneným novým potrubím do rotačného zmiešavacieho podávača. K podávaču budú privedené potrubia dopravného vzduchu a pneumatickej dopravy cez strop a stenu z prvého poschodia. Doplnený bude blok úpravy stlačeného vzduchu pre prefuk upchávok rotačného zmiešavacieho podávača a bude umiestnený v jeho blízkosti. Súčasne budú doplnené aj snímače tlaku a teploty dopravného vzduchu a tlakový spínač stlačeného vzduchu ako aj solenoidový ventil na prívode stlačeného vzduchu do upchávok rotačného zmiešavacieho podávača. Dopravné potrubie suchého materiálu z rotačného zmiešavacieho podávača do vyrovnávacieho zásobníka bude pripojené k súčasnej trase pneudopravy na prvom poschodí. Samotný rotačný zmiešavací podávač musí bať ustavený na mobilnom podstavci a spolu s ním bude stáť na plošine pre plnenie big bagov, takže v prípade požiadavky na balenie suchého produktu do big bagov bude možné veľmi rýchlo obnoviť terajší stav. Súčasťou dodávky musí byť nový rukávový odvzdušňovací filter s výsypkou. Filter s kužeľovou výsypkou - medzizásobníkom sú umiestnené na prvom poschodí na mieste terajšieho vyrovnávacieho zásobníka. Ustavené budú na nosnej konštrukcii, ktorej súčasťou je obslužná plošina filtra. Filter bude regenerovaný spätným preplachom stlačeným vzduchom (podobne ako aj doteraz) a bude sa využívať jestvujúca riadiaca jednotka a rozvod stlačeného vzduchu. Tlaková strata filtra musí byť meraná snímačom inštalovaným na filtri. Hodnota tlakovej straty musí byť zobrazovaná na schéme vizualizácie. Výsypka musí byť vybavená tangenciálnym vstupným hrdlom pre pripojenie pneudopravy produktu, vypúšťacím hrdlom s prírubou s ručnou uzatváracou klapkou, snímačmi minimálnej a maximálnej hladiny produktu a pneumatickým oklepávačom. Súčasťou úpravy pneumatickej dopravy bude aj doplnenie zariadenia pre potlačenie a oddelenie výbuchu odvzdušňovacieho filtra a výsypky. Na výsypke budú hrdlá a návarky pre inštaláciu systému potlačenia výbuchu. Celé zariadenie musí byť vyrobené z nehrdzavejúcej ocele. Z výsypky bude padať produkt potrubím a cez rotačný podávač do baliacej linky. Zariadenie by malo pzostávať z troch základnýchg častí: - systém HRD potlačenia výbuchu v zásobníku, - rotačný podávač oddeľujúci zásobník od plničky vriec - elektročasť vrátane automatického riadenia. HRD systém musí byť certifikovaný podľa 2014/34/EU (v SR podľa NV149/2016 Z.z.) a EN 14 373. Pre riadenie a ovládanie systému bude využitá jestvujúca ústredňa systému HRD bariéra pneudopravy. Súčasťou zariadenia protivýbuchovej ochrany musí byť rotačný podávač (turniket) s príslušenstvom, ktorý zabráni prieniku tlaku do naväzujúcej časti plnenia vriec. Rotačný podávač musí byť prispôsobený pre vnútorné prostredie zodpovedajúce zóne 20 a má certifikát pre oddelenie výbuchu a určený pre potravinársku výrobu, a musí byť ľahko čistiteľný. Rotačný podávač musí byť pripojený k zásobníku potrubím s kompenzátorom, ktorý tlmí prenos vibrácií. Rotačný podávač jmusí byť uložený na vozíku umiestnenom na konštrukcií umožňujúcej jeho posúvanie aj s rotačným podávačom (napr. pri umývaní zásobníka). Konštrukcia musí byť ukotvená do stropu miestnosti. Prístup k rotačnému podávaču pri čistení musí umožniť pojazdná plošina vybavená schodmi, plošinou a zábradlím. Zariadenie pre dopravu produktu do plničky vriec bude umiestnené v jestvujúcich priestoroch pre balenie produktu.
1
1
1
1
1
1
1
1
1
1
1
1
1
1
1
1
1
1
1
1
1
1
1
1 |  |  | Potrubie dopravného vzduchu - - obsahuje rúry, kolená, ručné uzatváracie klapky so signalizáciou polohy, objímky a konzoly mat.: nehrdzavejúca oceľ |  |  | áno |  | - | áno/nie:
1 |  |  | Potrubie dopravy produktu do rotačného zmiešavacieho podávača -potrubie dopravy do RPZ je zostavené z rúry, oblúku, prechodu a prírub mat.: nehrdzavejúca oceľ -úprava stlačeného vzduchu v skrinke a prívodu do upchávok vrátane stojana - spojovací a tesniaci materiál |  |  | áno |  | - | áno/nie:
1 |  |  | Dopravné potrubie z rotačného zmiešavacieho podávača komplet - je zostavené z rúry, oblúkov, skrutkovaní a objímok s konzolami mat.: nehrdzavejúca oceľ |  |  | áno |  | - | áno/nie:
1 |  |  | Medzizásobník s odvzdušňovacím filtrom - odvzdušňovací filter rukávový s automatickou regeneráciou Jet Pulse Mat.: nehrdzavejúca oceľ - medzizásobník so vstupným hrdlom, hrdlom s prírubou pre pripojenie uzatváracej klapky na výpade a s hrdlom a návarkami pre systém HRD Mat.: nehrdzavejúca oceľ - konštrukcia medzizásobníka s odvzdušňovacím filtrom, Mat.: nehrdzavejúca oceľ - pneumatický oklepávač výsypky vrátane bloku úpravy stlačeného vzduchu, ovládacieho elmagnet.ventilu a prívodných hadíc - potrubie pre pripojenie odsávania filtra na existujúci systém aspirácie, Mat.: nehrdzavejúca oceľ - Spojovací a tesniaci materiál |  |  | áno |  | - | áno/nie:
1 |  |  | Zaistenie zásobníka proti výbuchu - tlakový detektor - adaptér tlakového detektoru Mat.: nehrdzavejúca oceľ (2ks) - fľaša s hasivom - mat.: nehrdzavejúca oceľ - konzola pre upevnenie fľaše s hasivom mat.: nehrdzavejúca oceľ -spojovací materiál |  |  | áno |  | - | áno/nie:
1 |  |  | Rotačný podávač (turniket) - rotačný podávač elektroprevodovkou, s reťazovým prevodom - úprava a prívod stlačeného vzduchu do upchávok rotačného podávača tvorená filtrom s regulačným ventilom a manometrom, solenoidovým ventilom, tlakovým spínačom a prívodnými hadičkami - potrubie s prechodom s prírubami, kompenzátor, mat.: nehrdzavejúca oceľ - konštrukcia pre montáž rotačného podávača vrátane kotvenia k stropu , mat.: nehrdzavejúca oceľ - pojazdné bezpečnostné schody s obslužnou plošinou rotačného podávača mat.: hliník |  |  | áno |  | - | áno/nie:
1 | Elektro výzbroj |  | Frekv.menič |  |  | áno |  | - | áno/nie:
1 |  |  | Snímač tlaku Ex |  |  | áno |  | - | áno/nie:
1 |  |  | Snímač teploty |  |  | áno |  | - | áno/nie:
1 |  |  | Nové I/O karty, Ex bariéra |  |  | áno |  | - | áno/nie:
1 |  |  | Kabeláž |  |  | áno |  | - | áno/nie:
1 |  |  | Montáž, vyzbroj rozvádzača |  |  | áno |  | - | áno/nie:
1 |  |  | Dokumentácia |  |  | áno |  | - | áno/nie:
1 | Ďalšie súčasti hodnoty obstarávaného zariadenia |  | Doprava na miesto realizácie | - | - | áno |  | - | áno/nie: | - | -
1 |  |  | šéfmontáž a montáž zariadenia a uvedenie do prevádzky | - | - | áno |  | - | áno/nie: | - | -
1
1 | Pozn.: V prípade, že v rámci opisu predmetu bol použitý konkrétny výrobca, výrobný postup, značka, patent, typ, krajina, oblasť alebo miesto pôvodu alebo výroby, môže uchádzač predložiť ponuku i na technický a funkčný ekvivalent.
1
1
1
1 |  | Miesto:
1
1 |  | Dátum:
1 | [6 empty] | podpis a pečiatka dodávateľa