## Stručný opis PZ
Opis predmetu zákazky - úvod
Predmetom zákazky je dodanie 10 ks vozidiel typu kombi
Automobil musí spĺňať všetky požiadavky na verejného obstarávateľa. Všetky požiadavky na predmet zákazky sú v súťažných podkladoch stanovené ako minimálne pokiaľ pri konkrétnej požiadavke nie je výslovne uvedená presná hodnota alebo je explicitne uvedené, že ide o maximálnu hodnotu.
Verejný obstarávateľ požaduje, aby ponúkaný automobil splňal okrem výbavy a špecifikácie stanovenej v tejto výzva na predkladanie ponúk aj minimálny stupeň výbavy dostupnej pre bežného spotrebiteľa v Slovenskej republike.

## Automobil_špecifikácia
Automobil typu kombi - špecifikácia
p.č. | požiadavka na predmet zákazky/parameter | požadovaná hodnota parametra | skutočná hodnota parametra ponúkaného riešenia (ak nie je uvedené inak uchádzač uvedie slovo "áno" ak ponúkané parameter spĺňa)
1 | Obstarávaný počet automobilov | 10 | do tejto bunky uchádzač doplní výrobcu, model, označenie motorizácie a stupňa výbavy ponúkaného automobilu
2 | všeobecné požiadavky | všetky automobily musia byť rovnaký model kategórie M1
3 |  | všetky automobily musia byť nové, nepoužívané s údajom na počítadle km nie vyšším ako 40 km.
4 |  | Automobily musia byť z aktuálneho modelového portfólia výrobcu a nesmú byť vyrobené viac ako 10 mesiacov pred momentom dodania
5 |  | Záruka na vozidlo min. 5 rokov / min. 150 000 km (uplatniteľná v ktoromkoľvek autorizovanom servisnom stredisku)
6 |  | Záruka na prehrdzavenie karosérie sa požaduje min. 6 rokov a na lak min. 3 roky (uplatniteľná v ktoromkoľvek autorizovanom servisnom stredisku)
7 |  | Záruka začína plynúť odo dňa prevzatia tovaru kupujúcim (od dátumu predaja uvedeného na preberacom – odovzdávacom protokole).
Karoséria
8 | Typ (podľa Nariadenia EP a Rady EÚ 2018/858) | AC combi | uchádzač vyplní typ karosérie
9 | počet dverí | 5 (presne)
10 | Počet sedadiel (miest na sedenie) | 5 (presne) |  | Grafické znázornenie parametrov a až f
11 | Farba automobilu | metalická s možnosťou výberu min. z piatich farieb v cene vozidla | uchádzač vyplní aké voliteľné farby sú k dispozícii
12 | Rázvor vozidla (mm) | min. 2780 mm | uchádzač vyplní presnú hodnotu parametra ponúkaného riešenia
13 | parameter a - pohodlie vpredu (merané od pedálov) | Min. 100 cm (pri kontrolnom meraní je prípustná odchýlka +- 1 cm) pri prednom sedadle posunutom na doraz vzad | uchádzač vyplní presnú hodnotu parametra ponúkaného riešenia
14 | parameter b - pohodlie vzadu | Min. 70 cm (pri kontrolnom meraní je prípustná odchýlka +- 1 cm) pri prednom sedadle posunutom na vzdialenosť 100 cm | uchádzač vyplní presnú hodnotu parametra ponúkaného riešenia
15 | parameter c - priestor pre hlavu vpredu | Min. 100 cm (pri kontrolnom meraní je prípustná odchýlka +- 1 cm) merané od spojnice sedáku s operadlom kolmo k sedáku (sedadlo v nejnižšej možnej polohe) | uchádzač vyplní presnú hodnotu parametra ponúkaného riešenia
16 | parameter d - priestor pre hlavu vzadu | Min. 95 cm (pri kontrolnom meraní je prípustná odchýlka +- 1 cm) merané od spojnice sedáku s operadlem v predĺženej línii operadla do stropu (nastavenie sedadiel zodpovedajúce udávanému parametru objemu batožinového priestoru) | uchádzač vyplní presnú hodnotu parametra ponúkaného riešenia
17 | parameter e - šírka v lakťoch vpredu | min. 140 cm (pri kontrolnom meraní je prípustná odchýlka +- 1 cm) | uchádzač vyplní presnú hodnotu parametra ponúkaného riešenia
18 | parameter f - šírka v lakťoch vzadu | min. 140 cm (pri kontrolnom meraní je prípustná odchýlka +- 1 cm) | uchádzač vyplní presnú hodnotu parametra ponúkaného riešenia
19 | Svetlá výška vozidla (mm) | max. 170 mm | uchádzač vyplní presnú hodnotu parametra ponúkaného riešenia
20 | Objem batožinového priestoru bez sklopených sedadiel meraný od pevnej podlahy batožinového priestoru po vrchný kryt batožinového priestoru metódou podľa ISO3832 (bez priestoru pre umiestnenie rezervy a odkladacích priestorov nachádzajúcich sa pod podlahou) | min. 550 l | uchádzač vyplní presnú hodnotu parametra ponúkaného riešenia
Motor
21 | Druh | zážihový alebo vznetový (akceptovaný bude aj hybridný pohon, no nie plug-in hybridný)
22 | Palivo | bezolovnatý benzín oktánové číslo 95, alebo motorová nafta
23 | Emisná norma | platná v dobe predkladania ponuky
24 | Emisie CO2 kombinované podľa normy WLTP (g/km) | horná hranica údaja max. 180 g/km | uchádzač vyplní presnú hodnotu parametra ponúkaného riešenia
25 | výkon (kW/k) | min. 140 kW / 190 k | uchádzač vyplní presnú hodnotu parametra ponúkaného riešenia
26 | objem motora ccm | min. 1950
27 | max. rýchlosť km/h | min. 200
28 | Kombinovaná spotreba podľa normy WLTP (l / 100 km) | horná hranica údaja max. 7,8 l / 100 km | uchádzač vyplní presnú hodnotu parametra ponúkaného riešenia. Pokiaľ výrobca udáva spotrebu v rozptyle, uchádzač uvedenie hodnoty rozptylu
29 | Objem palivovej nádrže (l) | min. 55 l | uchádzač vyplní presnú hodnotu parametra ponúkaného riešenia
30 | pohon náprav | požaduje sa pohon všetkých štyroch kolies /4x4/
31 | Prevodovka | automatická | uchádzač vyplní presnú hodnotu parametra ponúkaného riešenia
32 | Počet prevodových stupňov | min. 6-stupňová | uchádzač vyplní presnú hodnotu parametra ponúkaného riešenia
Bezpečnosť
33 | ABS a rozdeľovač brzdového účinku | požaduje sa
34 | Protipreklzový systém s obmedzením výkonu motora | požaduje sa
35 | Elektronický stabilizačný systém | požaduje sa
36 | kotúčové brzdy vpradu a vzadu | požaduje sa
37 | Systém na monitorovanie tlaku v pneumatikách | požaduje sa
38 | Asistent rozjazdu do kopca | požaduje sa
39 | Asistent udržiavania v jazdnom pruhu | požaduje sa
40 | Počet airbagov | min. 6 (predné s vypínateným na strane spolujazdca, bočné a hlavové pre vodiča a spolujazdca | uchádzač vyplní presnú hodnotu parametra ponúkaného riešenia
41 | Trojbodové bezpečnostné pásy na všetkých sedadlách (aj tretie sedadlo vzadu v strede) | požaduje sa
42 | Bezpečnostné pásy vodiča a spolujazdca s predpínačom | požaduje sa
43 | Signalizácia nezapnutia bezpečnostných pásov | požaduje sa
44 | Minimálne projektorové predné LED svetlomety s automaticky riadeným svetelným kužeľom (automatická úprava dĺžky a rozloženia svetelného lúča v závislosti od situácie v premávke a vozidiel jazdiacich pred a oproti) | požaduje sa
45 | Denné svietenie svetiel LED | požaduje sa
46 | Predné svetlomety do hmly | požaduje sa (nepožaduje sa v prípade, ak uchádzač ponúkne automobil, ktorého predné svetlomety svojou konštrukciou, riadením distribúcie svetelného lúča a svojim umiestnením plnohodnotne plnia funkciu predných svetlometov do hmly)
47 | Svetelný a dažďový senzor | požaduje sa
48 | Tretie brzdové svetlo | požaduje sa
49 | Hmlové svetlo vzadu | požaduje sa
Komfort
50 | Posilňovač riadenia | požaduje sa
51 | Výškovo a pozdĺžne nastaviteľný kožený multifunkčný volant | požaduje sa
52 | Výškovo a pozdĺžne nastaviteľné sedadlo vodiča a spolujazdca | požaduje sa
53 | Lakťová opierka vpredu (s odkladacím priestorom) | požaduje sa
54 | Centrálne zamykanie s dialkovým ovládaním | požaduje sa
55 | Tempomat adaptívny | požaduje sa
56 | Elektrické ovládanie okien vpredu a vzadu | požaduje sa
57 | Bezkľúčove odomykanie, zamykanie a štartovanie vozidla
58 | Osvetlenie batožinového priestoru | požaduje sa
59 | Automatická dvojzónová Klimatizácia | požaduje sa
60 | Vnútorné spätné zrkadlo s automatickým zabezpečením proti oslneniu | požaduje sa
61 | Elektricky ovládané s vyhrievané vonkajšie spätné zrkadlá | požaduje sa
62 | Bezdrôtové nabíjanie smartfónu
63 | Detské poistky zámkov zadných bočných dverí | požaduje sa
64 | Signalizácia otvorenia dverí | požaduje sa
65 | Automatické uzamknutie dverí pri rozjazde | požaduje sa
66 | Parkovacie senzory vzadu, vpredu a parkovacia kamera s dynamickým navádzaním | požaduje sa
Interiér/sedadlá
67 | Poťah sedadiel | min. látkový
68 | Opierka hlavy všetkých sedadiel (aj tretie sedadlo vzadu v strede) | požaduje sa
69 | Delené sklopné zadné sedadlá (napr. 60:40, 3:2 a pod.) | požaduje sa
70 | Vyhrievanie predných sedadiel | požaduje sa
Iná výbava
71 | min. 2x integrovaná zásuvka USB pre dobíjanie elektrických zariadení v priestore medzi vodičom a spolujazdcom (dostupné aj po montáži doplnkovej výbavy). Riešenie redukciou nie je prípustné) | požaduje sa
72 | 12V zásuvka v batožinovom priestore | požaduje sa
73 | kryt batožinového priestoru (roleta alebo iné riešenie) | požaduje sa
74 | Zadný stierač v prípade verzie AC combi | požaduje sa
75 | Palubný počítač | požaduje sa
76 | Ukazovateľ vonkajšej teploty | požaduje sa
77 | Rádio s min. 9" displejom, navigácia, USB vstup, funkcia zrkadlenia smartfonu Android auto aj Apple carplay, Bluetooth pripojenie telefónu, funkcia handfree telefonovania, anténa a repro sústava pre ozvučenie vozidla | požaduje sa
78 | Povinná výstroj a výbava stanovená pre daný druh vozidla (v zmysle zákona č. 106/2018 Z.z., resp. vyhlášky č. 134/2018 Z. z.) - homologizovaný prenosný výstražný trojuholník, rezervné koleso min. dojazdové alebo lepiaca sada na opravu defektu, lekárnička) | požaduje sa
79 | Ťažné lano | požaduje sa
80 | Ručný hasiaci prístroj práškový (2 kg) umiestnený do držiaku v priestore pre vodiča alebo spolujazdca tak aby ním nebolo možné manipulovať osobami sediacimi na zadných sedadlách alebo umiestnený v batožinovom priestore na ľahko dostupnom mieste. | požaduje sa
81 | Sada originálnych gumených rohoží na podlahu a gumená alebo plastová vaňa do batožinového priestoru + sada originálných koberčekov na podlahu tmavej farby | požaduje sa
82 | Zatmavnené sklá od B-stĺpika | požaduje sa
83 | Podložky na upevnenie tabuliek s evidenčným číslom | požaduje sa
84 | 4 ks originálnych diskov kolies z ľahkých zliatin min. 18" so sadou 4 ks letných pneumatík kompatibilných s automobilom (celoročné pneu nie sú prípustné). Montáž na vozidle podľa dátumu dodania (15.9. - 30.3. - zimná sada) | požaduje sa
85 | Set 4 ks originálnych diskov kolies z ľahkých zliatin /farba strieborná alebo odtieň sivej , nie čierne / min. 17" so sadou 4 ks zimných pneumatík min. strednej triedy (Vredestein, Uniroyal, Firestone, Nokian, YOKOHAMA, Hankook a pod. )kompatibilných s automobilom (celoročné pneu nie sú prípustné). Montáž na vozidle podľa dátumu dodania (15.9. - 30.3. - zimná sada) | požaduje sa

## Zoznam doplnkov
Doplnkové príslušenstvo
p.č. | Názov položky | Požiadavky | Počet
2.1 | Svetelné a zvukové výstražné zariadenie pre skrytú montáž s určením pre Políciu SR (zostava 2) | podľa technickej špecifikácie v hárku "VRZ_zostava2_spec" vrátane montáže. Kompatibilné s ponúkanými automobilom | 5

## VRZ_zostava2_spec
Svetelné a zvukové výstražné zariadenie pre skrytú montáž s určením pre Políciu SR (zostava 2) - technická špecifikácia
skutočná hodnota parametra ponúkaného riešenia (ak nie je uvedené inak uchádzač uvedie slovo "áno" ak ponúkané parameter spĺňa)
zloženie zostavy | Svetelný maják
Doplnkové svetelné výstražné zariadenia
Elektronika (ovládacia časť s elektronikou) a tlakový reproduktor
všeobecné požiadavky na zostavu | vhodné pre motorové vozidlá s konštrukčnou rýchlosťou do 250 km/h,
vymeniteľnosť náhradných dielov
Požiadavky na svetelný maják | požadujeme 1 kus červenej farby
aerodynamický tvar s nízkym odporom vzduchu. Výška min. 10 cm max 15 cm. V prípade vozidla s hagusmi min. 10 cm nad ich vrchnú časť
viditeľný zo všetkých strán (360°)
LED technológia so stroboskopickým efektom a čo najvyššou hodnotou efektívnej svietivosti v prípustných hodnotách predpisu EHK č. 65. Homologizácia podľa predpisu EHK č. 65 pre jednu úroveň svietivosti TR1 u červenej farby
napájanie 12V (konektor na pripojenie hlavného svetelného majáku vyviesť v oboch „B" stĺpikoch vozidla, prepojovací kábel od konektora po maják musí byt' flexibilný, špirálový s dostatočnou mechanickou pevnosťou, opletom a odpovedajúcim priemerom vzhľadom na odber prúdu zariadenia)
magnetické uchytenie. Musí zabezpečovať použitie pri prevádzkovej rýchlosti vozidla do 250 km/hod
maximálna hmotnosť 1,5 kg
Požiadavky na svetelné výstražné zariadenia | 2 kusy nízkeho interiérového výstražného svetla, každé z min. 6 ks LED červenej, modrej (na ľavej strane vozidla červenej farby a na pravej strane vozidla modrej farby) alebo červeno-modrej farby so stroboskopickým efektom pevne prichytené a umiestnené v najvyššej časti čelného skla s tieniacim krytom zabezpečujúcim uchytenie svetelného zdroja a vyžarovanie svetla v priamom smere a zamedzujúcim prenikaniu svetla do interiéru vozidla. Svetlá musia byť umiestnené v hornej časti skla predného okna, podľa možnosti konštrukcie vozidla.
2 kusy priame exteriérové LED-diodové výstražné svetlá skladajúce sa každé z min. 6 ks LED červenej a modrej farby (na ľavej strane vozidla červenej farby a na pravej strane vozidla modrej farby) alebo červeno-modrej farby so stroboskopickým efektom a maximálnou hodnotou efektívnej svietivosti v zmysle predpisu EHK č. 65, (umiestnenie spresní obstarávateľ podľa typu vozidla – spravidla ide o umiestnenie pred chladičom v prednej maske vozidla)
2 kusy interiérového výstražného svetla, každé z min. 6 ks LED červenej, modrej (na ľavej strane vozidla červenej farby a na pravej strane vozidla modrej farby) alebo červeno-modrej farby so stroboskopickým efektom umiestné v najvyššej časti zadného okna vozidla s tieniacim krytom zabezpečujúcim uchytenie svetelného zdroja a vyžarovanie svetla v priamom smere a zamedzujúcim prenikaniu svetla do interiéru vozidla. Svetlá musia byť umiestnené na okrajoch hornej časti skla zadného okna, podľa možnosti konštrukcie vozidla.
výška tieniaceho krytu zabezpečujúceho uchytenie svetelného zdroja a zamedzujúceho prenikaniu svetla do interiéru vozidla musí mať rozmer na výšku max. 40 mm.
Požiadavky na Elektroniku | zosilňovač
ovládací prepínač a ovládací panel pre ovládanie všetkých funkcií zostavy. Súčasti ovládania a samotné ovládanie VRZ nesmie byť viditeľné. Súčasti ovládania VRZ musia byť umiestnené v interiéri vozidla v dosahu z miesta vodiča a spolujazdca.
možnosť nezávislého ovládania predných a zadných výstražných svetiel
tlakový reproduktor s minimálnym výkonom 100W a minimálnym akustickým tlakom (pri menovitom výkone 100W a vzdialenosti 1m od zdroja) 120dB v režime použitia sirény, kompletná montážna sada s príslušenstvom, (pokiaľ by akustický výkon reproduktora kvôli umiestneniu nezodpovedal 120dB je nutné použiť reproduktory dva alebo zmeniť umiestnenie vo vozidle). Požaduje sa skrytá montáž do prednej časti vozidla (vhodne podľa typu vozidla). Reproduktor musí byť vhodný do exterieru s úpravou proti korodovaniu.
napájanie podľa palubnej siete vozidla
možnosť rýchlej zmeny výstražných tónov (minimálne 2 tónov)
stabilita parametrov výstražných tónov
blokovanie funkcie výstražných tónov pri nefunkčnom svetelnom výstražnom zariadení
súlad s predpismi | Zvláštne zvukové a svetelné výstražné zariadenie je určené na motorové vozidlá s právom prednosti jazdy v zmysle § 40 Zákona č. 8/2009 Z. z. a § 13 Vyhlášky č. 9/2009 Z. z.. Výstražné zariadenie musí spĺňať podmienky ustanovené § 18 a 19 Vyhlášky 464/2009 Z. z. , osobitným predpisom Vyhláškou č. 176/1960 Zb. v znení neskorších predpisov a oznámenia Ministerstva zahraničných vecí Slovenskej republiky č. 245/1996 Z. z.. Výstražné zariadenie musí byť homologizované podľa predpisu EHK č. 65, EHK č. 10 alebo Direktívi 72/245/EEC a predávajúci musí tento certifikát ku každému typu zariadenia predložiť pri dodávke. Dodávateľ musí predložiť certifikát na dodávaný typ zariadenia.
iné požiadavky | Predávajúci vyhotoví prvomontáž technických zariadení na každý typ obstarávaného vozidla a prizve objednávateľa na schválenie montáže na ostatné vozidlá. Zároveň dodá návrh montážneho predpisu zvláštneho zvukového a svetelného výstražného zariadenia (celej zostavy podľa jednotlivých komponentov) do 30 dní odo dňa uzavretia zmluvy. Montážny predpis musí obsahovať podrobný popis demontáže a montáže čalúnenia a obkladov interiéru vozidla, montáž elektroniky výstražného zariadenia, blokovú schémou zapojenia, umiestnenie poistiek, fotografie držiakov a prípravkov, ak sú potrebné pre montáž, údržbu a pod. Predávajúci spracuje a dodá schválený (schvaľovanie vykoná OT SITB MV SR, OAI PPZ MV SR, OA SE MV SR) montážny predpis zvláštneho zvukového a svetelného výstražného zariadenia a predprípravy na montáž rádiostanice (celej zostavy podľa jednotlivých komponentov) na každý typ vozidla a v termíne do 10 dní po odovzdaní prvého vozidla odovzdá objednávateľovi.
Zostava je súčasťou vozidla a vzťahuje sa naň rovnaká záruka ako na vozidlo samotné. Montážou zostavy ZVZ na vozidlonesmie dôjsť k strate alebo obmedzeniu záruky na vozidlo. Uchádzač uvedenú skutočnosť preukáže v ponuke a to vyhlásením výrobcu alebo zástupcu výrobcu (uviesť v prílohe vlastného návrhu plnenia), že dodatočnou montážou zvláštneho doplnkového príslušenstva a výbavy nedôjde k strate alebo obmedzeniu záruky na dodávané automobily.
Objednávateľ požaduje, aby predávajúci v lehote do 30 dní od dodania vykonal bezplatné preškolenie max. 20 technických pracovníkov, týkajúce sa technickej obsluhy prístrojov, ich montáže, technickej profylaktickej údržby v záručnej dobe a podmienok pravidelnej pozáručnej technickej údržby. Školenie technikov musí byť uskutočnené na území SR. Predávajúci zabezpečí dodanie kompletnej technickej dokumentácie k zariadeniu (servisný manuál, schémy zapojenia, katalóg náhradných dielov s objednávacími číslami a pod.) v termíne do 10 dní po odovzdaní prvého vozidla.

## štruktúrovaný rozpočet
Štrukturovaný rozpočet (obstarávacia cena vozidiel)
p.č. | Názov položky | Počet | jednotková cena v eur bez DPH | jednotková cena v eur s DPH | celková cena v eur s DPH
1 | Automobil typu kombi (cena bez posložky - zimná sada diskov) | 10 | 0 |  | 0
2 | 4 ks originálnych diskov kolies z ľahkých zliatin min. 17" so sadou 4 ks zimných pneumatík min. strednej triedy (napr. Semperit, Nokian, Yokohama, Firestone,Hankook ). Celoročné pneu nie sú prípustné. Pneu a disky musia byť kompatibilné s automobilom. | 10 | 0 |  | 0
3 | Svetelné a zvukové výstražné zariadenie pre skrytú montáž s určením pre Políciu SR (zostava 2) | 5 | 0 |  | 0
Celková cena za predmet zákazky v eur s DPH |  |  |  |  | 0
Lehota dodania automobilov od účinnosti kúpnej zmluvy v dňoch

## POLEPY (hidden)
Set polepov na osobný automobil strednej triedy (segment C) - Skupina I. (označenie príslušnosti vozidla k Policajnému zboru SR) - technická špecifikácia
| 1 | 2 | 3 | 4 | 5 | 6 | 7 | 8 | 9 | 10 | 11 | 12 | 13 | 14 | 15 | 16 | 17
| Znak Policajného zboru kapota | Znak Policajného zboru bok | Nápis POLÍCIA čierny kapota | Nápis POLÍCIA čierny reflexný bok | Nápis POLÍCIA čierny vzadu | Nápis POLÍCIA čierny matný (obrys) bok | Nápis POLÍCIA biely (obrys) vzadu | Nápis 158 čierny so symbolom telefónu boky | Nápis 158 čierny so symbolom telefónu reflexný vzadu | Pás zelený boky | Pás zelený vzadu | Pás biely vysokoreflexný boky | Pás biely vysokoreflexný vzadu | Pás oranžový fluorescenčný boky | Pás oranžový fluorescenčný vzadu | Nápis rezortného evidenčného čísla vozidla XX XXX čierny strecha | Nápis „POMÁHAŤ A CHRÁNIŤ " biely matný (nereflexný) boky
rozmery | kruh o priemere min. 24 cm | kruh o priemere min. 24 cm | minimálna dĺžka nápisu 76 cm | minimálna dĺžka 95 cm | minimálna dĺžka 47 cm (ak to kapota umožňuje) | minimálna dĺžka 97 cm | minimálna dĺžka 49 cm (ak to kapota umožňuje) | minimálna dĺžka 20 cm | minimálna dĺžka 15 cm | výška pásu nesmie mať menej, ako 14 cm | výška min. 20 cm dĺžka - vzdialenosť medzi zadnými svetlami v závislosti od vozidla | výška 5,5 cm a minimálna dĺžka pásu je daná šírkou predných a zadných bočných dverí vo výške cca 20 cm od prahu dverí | výška 5,5 cm a Celková dĺžka pásu je daná rozdielom šírky plochy zadných (5-tych) dverí a dĺžky oranžového vysokoreflexného fluorescenčného pásu | výška 5,5 cm a minimálna dĺžka pásu je daná dĺžkou predných a zadných bočných dverí vo výške cca 15 cm od prahu dverí | dĺžka pásu je 60 cm so skosením pod uhlom 45° | 76 x 25 cm | 9,5 cm x 39 cm
množstvo | 1 | 2 | 1 | 2 | 1 | 2 | 1 | 2 | 1 | 2 | 1 | 2 | 1 | 2 | 1 | 1 | 2
rozloženie/umiestnenie | v strede na prednej kapote vozidla medzi nápisom POLÍCIA a čelným sklom. | na predných bočných dverách vozidla medzi bočným zeleným pásom a bočným vysoko reflexným bielym pásom. | v strede prednej kapoty vozidla medzi predným okrajom kapoty a znakom Policajného zboru | na boku vozidla prechádzajúci cez predné a zadné bočné dvere medzi bočným zeleným pásom a bočným vysoko reflexným bielym pásom | v ľavej hornej časti pod zadným oknom a je umiestnený na zadnom zelenom páse | umiestnený pod "Nápis POLÍCIA čierny reflexný bok" tak, aby tvoril obrys "Nápis POLÍCIA čierny reflexný bok" | umiestnený pod "Nápis POLÍCIA čierny vzadu" tak, aby tvoril obrys "Nápis POLÍCIA čierny vzadu" | na zadnej bočnej časti vozidla nad alebo pod "Pás zelený boky" | na zadnej časti karosérie vpravo medzi "Pás zelený vzadu" a "Pás biely vysokoreflexný vzadu" | pod bočnými oknami pozdĺž celého boku vozidla od predného svetlometu až ku koncovému svetlu. Na tento pás opticky nadväzuje spodná hrana zadného pásu | pod zadným oknom vozidla medzi koncovými svetlami. Plynulo nadväzuje "Pás zelený boky". | na boku vozidla vo výške cca 20 cm od prahu dverí v dolnej časti pozdĺž celého vozidla | na zadnom nárazníku, pričom stredný diel je vyhradený na zadný fluorescenčný pás | na bočných predných a zadných dverách pod bielym vysoko reflexným pásom | na zadnom nárazníku, medzi "Pás biely vysokoreflexný vzadu" | v zadnej časti na streche vozidla čitateľný pri pohľade zozadu | 10 cm od predného lemu predných dverí a 5 cm nad dolnou linkou "Pás zelený boky"
materiál | fólia pre digitálnu tlač | fólia pre digitálnu tlač | matná fólia | reflexná fólia | matná fólia | matná fólia | reflexná fólia | matná fólia | matná fólia | reflexná fólia | reflexná fólia | Kontúrovacia vysokoreflexná fólia | Kontúrovacia vysokoreflexná fólia | Kontúrovacia vysokoreflexná, fluorescenčná fólia | Kontúrovacia vysokoreflexná, fluorescenčná fólia | matná fólia | matná fólia
farba | biela | biela | čierna matná - RAL 9005 | čierna reflexná PANTONE Black 6C | čierna matná - RAL 9005 | čierna matná - RAL 9005 | biela reflexná, PANTONE427C | čierna matná - RAL 9005 | čierna matná - RAL 9005 | zelená reflexná, PANTONE 3298C | zelená reflexná, PANTONE 3298C | biela reflexná Diamond Gráde, PANTONE 429C | biela reflexná Diamond Gráde, PANTONE 429C | oranžová reflexná Diamond Gráde PANTONE 137C Fluor | oranžová reflexná Diamond Gráde PANTONE 137C Fluor | čierna matná - RAL 9005 | biela matná - RAL 9016
typ písma (font) | N/A | N/A | Arial Black | Arial Black | Arial Black | Arial Black | Arial Black | Arial Black | Arial Black | N/A | N/A | N/A | N/A | N/A | N/A | Nimbus Sans | logotyp
Vlastnosti použitého materiálu - Reflexná fólia: 1. Fólia musí byť vyrobená z vysokokvalitného reflexného materiálu, ktorý sa musí prispôsobiť aj náročné tvarovaným povrchom. Materiál musí mať vysokú reflexivitu maximálne 50 cd/lx.m2, (napr. fólia 3M™ Scotchlite™- zelená 680-77 CRE, čierna 680-85 CRE, čierna 580-85 CRE, biela 580-10 E alebo jej odpovedajúci ekvivalent). 2. Fólia s označením 680-XX musí byť vybavená špeciálnym lepidlom (napr. Controltac™ a Comply™ alebo odpovedajúci ekvivalent). 3. Fólia musí spĺňať predpis OSN EHK 104, ktorá zavádza do platnosti smernicu, povoľujúcu používanie reflexných materiálov na zvýšenie bezpečnosti cestnej premávky v noci a v zlom počasí. 4. Záruka po aplikácii vo vertikálnej polohe na karosérii vozidla musí byť minimálne 7 rokov.
Vlastnosti použitého materiálu - Matná fólia: 1. Fólia musí byť vyrobená z liateho materiálu so schopnosťou prispôsobiť sa zvlneným povrchom podľa tvaru kapoty vozidla (napr. 3M™ Scotchcal™ čierna 80-120, biela 80 alebo odpovedajúci ekvivalent). 2. Záruka po aplikácii vo vertikálnej polohe na karosérii vozidla musí byť minimálne 7 rokov.
Vlastnosti použitého materiálu - Fólia pre digitálnu tlač: 1. Fólia musí byť vyrobená z kvalitnej polymerickej fólie pre digitálnu tlač s ochrannou vrstvou proti mechanickému poškodeniu farieb (napr. čistiacimi kefami) (napr. 3M™ Scotchcal™ biela IJ40-10R, IJ40-114 alebo odpovedajúci ekvivalent) 2. Fólia musí byť vybavená špeciálnym lepidlom (napr. Comply™ alebo odpovedajúci ekvivalent). 3. Vrchná ochranná vrstva (laminácia) musí byť rovnakého materiálu ako podkladový materiál. 4. Záruka po aplikácii vo vertikálnej polohe na karosérii vozidla musí byť minimálne 7 rokov. 5. Stálosť farieb proti UV žiareniu musí byť minimálne 2 roky.
Vlastnosti použitého materiálu - Kontúrovacia vysokoreflexná fólia: 1. Fólia musí byť vyrobená z vysokokvalitného reflexného materiálu. Materiál musí mať extrémne vysokú reflexivitu minimálne 650 cd/lx.m2 (napr. 3M™ Diamond Gráde™ biela 983-10 E1 alebo odpovedajúci ekvivalent). 2. Fólia musí spĺňať predpis OSN EHK 104, ktorá zavádza do platnosti smernicu, povoľujúcu používanie reflexných materiálov na zvýšenie bezpečnosti cestnej premávky v noci a v zlom počasí. 3. Záruka po aplikácii vo vertikálnej polohe na karosérii vozidla musí byť minimálne 7 rokov. 4. Hrany materiálu musia byť na karosérii vozidla zabezpečené (zaliate) okrajovým čírym lepidlom.
Vlastnosti použitého materiálu - Kontúrovacia vysokoreflexná, fluorescenčná fólia: 1. Fólia musí byť vyrobená z vysokokvalitného reflexného a fluorescenčného materiálu, ktorý zabezpečí zvýšenú viditeľnosť v dennom svetle pri zhoršených podmienkach viditeľnosti, napr. za úsvitu, za súmraku, v hustom daždi a hmle. Materiál musí mať extrémne vysokú reflexivitu minimálne 500 cd/lx.m2 (napr. 3M™ Diamond Gráde™ oranžová 983-21 E1 alebo odpovedajúci ekvivalent). 2. Fólia musí spĺňať predpis OSN EHK 104, ktorá zavádza do platnosti smernicu, povoľujúcu používanie reflexných materiálov na zvýšenie bezpečnosti cestnej premávky v noci a v zlom počasí. 3. Hrany materiálu musia byť na karosérii vozidla zabezpečené (zaliate) okrajovým čírym lepidlom. 4. Záruka po aplikácii vo vertikálnej polohe na karosérii vozidla musí byť minimálne 7 rokov.
Iné požiadavky:
Vyžaduje sa vzájomná kompatibilita pri všetkých použitých materiáloch značenia (od rovnakého/toho istého výrobcu)
Požaduje sa v elektronickej forme spracovať a objednávateľovi/kupujúcemu dodať dokumentáciu („dizajnmanual") označenia s popisom použitých materiálov a zakótovaním umiestnenia jednotlivých častí pre ponúkaný typ vozidla v takom grafickom spracovaní, ako je už zavedené a vektorovú šablónu použiteľnú na rezanie jednotlivých dielov polepov (napr. DVD, USB a pod.), a to v termíne do 10 pracovných dní od uzavretia zmluvy.
V záručnej dobe (v prípade oprávnenej reklamácie) do 72 hodín vykonanie obhliadky vozidla u jeho používateľa vrátane výmeny reklamovanej časti setu.
Farebné vyhotovenie služobných cestných vozidiel (ďalej len "vozidlo") s označením príslušnosti k Policajnému zboru Slovenskej republiky musí byť vyhotovené v zmysle schváleného dizajnu vozidla, ktorého návrh posudzuje Odbor akvizícií a inovácií Prezídia Policajného zboru v súlade s interným predpisom Prezídia Policajného zboru.
Aplikáciou označenia príslušnosti vozidiel k Policajnému zboru nesmie dôjsť ku strate alebo obmedzeniu záruky na vozidlo. Uchádzač uvedenú skutočnosť preukáže v ponuke a to vyhlásením výrobcu alebo zástupcu výrobcu ponúkaného vozidla (uviesť v prílohe vlastného návrhu plnenia), že aplikcáiou označenia vozidiel príslušnosti k Policajnému zboru nedôjde k strate alebo obmedzeniu záruky na dodávané automobily.