## Výkaz-výmer
|  | Stavba : | Električková trať - Vajnorská radiála
|  | Objekt : | SO-02 Úsek č. 2 - ET Jurajov dvor - Zlaté Piesky.
SO-02.4 Modernizácia trakčných káblov DPB, a.s. - Meniareň Zlaté Piesky
SO-02.10 Modernizácia Diaľkového ovládania meniarne Zlaté Piesky
P.č. | KCN | Kód Položky | Popis Položky | MJ | Počet | MC | Cena
Materiál a práca
1 | MatMont |  | Spojkovanie kábla AYKFY 1x500 vrátane materiálu spojky | ks | 30 |  | 0
2 | MatMont |  | položenie trakčného kábla AYKCY 1x500 vrátane dodávky kábla a ziadenia pieskového lôžka | m | 18200 |  | 0
3 | MatMont |  | ukončenie trakčného kábla AYKCY 1x500 okom vrátane dodávky oka a zapojenia | ks | 138 |  | 0
4 | MatMont |  | vyspravenie existujúceho základu pre trakčný rozvádzač - TRP, TRM | ks | 9 |  | 0
5 | MatMont |  | demontáž existujúceho trakčného rozvádzača - TRP, TRM | ks | 9 |  | 0
6 | MatMont |  | zriadenie základu pre trakčný rozvádzač - TRP, TRM | ks | 4 |  | 0
7 | MatMont |  | Osadenie trakčného rozvádzača komplet vrátane dodávky TRP so 6-mi odpojovačmi | ks | 5 |  | 0
8 | MatMont |  | Osadenie trakčného rozvádzača komplet vrátane dodávky TRM bez odpojovačov | ks | 8 |  | 0
9 | MatMont |  | Zriadenie uzemnenia TRP alebo TRM + dodávka (ZD 1x, Rz=max 15 Ohm) | ks | 8 |  | 0
10 | MatMont |  | Osadenie ochranných trubiek na TS napájacieho bodu vrátane pripáskovania systémom Bandimex | ks | 16 |  | 0
11 | MatMont |  | Osadenie výzbroja napájacieho bodu na TS vrátane dodávky OMD 3/2000 s ručným pohonom | ks | 8 |  | 0
12 | MatMont |  | Osadenie bleskoistky napájacieho bodu na TS vrátane dodávky a zriadenia uzemnenia | ks | 8 |  | 0
13 | MatMont |  | Skrinka meracej svorky uzemnenia bleskoistky | ks | 8 |  | 0
14 | MatMont |  | osadenie skrinky meracej svorky uzemnenia bleskoistky | ks | 8 |  | 0
15 | MatMont |  | osadenie prierazky vrátane dodávky prierazky HL 120 | ks | 8 |  | 0
16 | MatMont |  | pripojenie existujúcej protikoróznej ochrany SPP káblom CHBU 1x120 | ks | 4 |  | 0
17 | MatMont |  | Bandimex páska montáž + dodávka | m | 120 |  | 0
18 | MatMont |  | Bandimex zámok montáž + dodávka | ks | 120 |  | 0
19 | MatMont |  | Príchytka gumená na CHBU 1x185 s oceľovou sťahovacou páskou montáž + dodávka | ks | 375 |  | 0
20 | MatMont |  | Kábel CHBU 1x50 | m | 120 |  | 0
21 | MatMont |  | Kábel CHBU 1x120 | m | 456 |  | 0
22 | MatMont |  | Kábel CHBU 1x185 | m | 300 |  | 0
23 | MatMont |  | Kábel CHBU 1x240 | m | 40 |  | 0
24 | MatMont |  | Svorka električková kábel CHBU 1x185 - trolej 150 | ks | 24 |  | 0
25 | MatMont |  | Cu káblové oko lisovacie 185x16 Ku-L | ks | 32 |  | 0
26 | MatMont |  | Cu káblové oko lisovacie 50x16 Ku-L | ks | 16 |  | 0
27 | MatMont |  | Cu káblové oko lisovacie 120x16 Ku-L | ks | 136 |  | 0
28 | MatMont |  | Cu káblové oko lisovacie 240x16 Ku-L | ks | 32 |  | 0
29 | MatMont |  | Koľajová skrinka malá KSM osadenie + dodávka | ks | 40 |  | 0
30 | MatMont |  | Koľajová skrinka malá KSV osadenie + dodávka | ks | 8 |  | 0
31 | MatMont |  | Vtiahnutie kábla CHBU 1x50, 1x120 do chráničky | m | 576 |  | 0
32 | MatMont |  | Zriadenie uzemnenia bleskoistky + dodávka (ZD 2x, Rz=max 10 Ohm) | ks | 8 |  | 0
33 | MatMont |  | Práca elektromontéra všeobecne | hod | 240 |  | 0
34 | MatMont |  | Výkop ryhy 0,3 x 0,7 m ručne v zeleni | m | 477 |  | 0
35 | MatMont |  | Výkop ryhy 0,3 x 0,55 m ručne chodnik dlažba/asfalt | m | 184 |  | 0
36 | MatMont |  | Výkop ryhy 0,3 x 0,9 m ručne v zeleni | m | 171 |  | 0
37 | MatMont |  | Výkop ryhy 0,3 x 0,7 m ručne chodnik dlažba/asfalt | m | 0 |  | 0
38 | MatMont |  | Výkop ryhy 0,45 x 0,9 m ručne v zeleni | m | 356 |  | 0
39 | MatMont |  | Výkop ryhy 0,45 x 0,7 m ručne chodnik dlažba/asfalt | m | 221 |  | 0
40 | MatMont |  | Výkop ryhy 0,75 x 0,9 m ručne v zeleni | m | 65 |  | 0
41 | MatMont |  | Výkop ryhy 0,75 x 0,7 m ručne chodnik dlažba/asfalt | m | 26 |  | 0
42 | MatMont |  | Výkop ryhy 0,9 x 0,9 m ručne v zeleni | m | 69 |  | 0
43 | MatMont |  | Výkop ryhy 0,9 x 0,7 m ručne chodnik dlažba/asfalt | m | 72 |  | 0
44 | MatMont |  | Výkop ryhy 1,2 x 0,9 m ručne v zeleni | m | 0 |  | 0
45 | MatMont |  | Výkop ryhy 1,2 x 0,7 m ručne chodnik dlažba/asfalt | m | 138 |  | 0
46 | MatMont |  | Výkop ryhy 1,35 x 0,9 m ručne v zeleni | m | 20 |  | 0
47 | MatMont |  | Výkop ryhy 1,35 x 0,7 m ručne chodnik dlažba/asfalt | m | 28 |  | 0
48 | MatMont |  | Výkop ryhy 0,9 x 1,2 m ručne v zeleni | m | 25 |  | 0
49 | MatMont |  | Výkop ryhy 0,9 x 1,0 m ručne chodnik dlažba/asfalt | m | 3 |  | 0
50 | MatMont |  | Výkop ryhy 0,3 x 0,9 m ručne cesta Q1-Q1 až Q4-Q4 | m | 43 |  | 0
51 | MatMont |  | Výkop ryhy 0,3 x 1,1 m ručne cesta N-N, O-O a P-P | m | 33 |  | 0
52 | MatMont |  | Výkop ryhy 0,6 x 1,1 m ručne cesta L-L a M-M | m | 29 |  | 0
53 | MatMont |  | Výkop ryhy 0,75 x 1,1 m ručne cesta A-A, B-B, J-J a K-K | m | 51 |  | 0
54 | MatMont |  | Výkop ryhy 1,2 x 1,1 m ručne cesta C-C, D-D, E1-E1, E2-E2, F-F, G-G a H-H | m | 99 |  | 0
55 | MatMont |  | Výkop ryhy 1,2 x 1,4 m ručne cesta A1-A1 | m | 8 |  | 0
56 | MatMont |  | Výkop jamy pre KŠ 1 ručne cesta / ET / zeleň | m3 | 26.25 |  | 0
57 | MatMont |  | Položenie chráničiek v ceste / ET vrátane dodávky chráničiek FX-KVS D110 | m | 2800 |  | 0
58 | MatMont |  | Položenie chráničky pod cestou / ET / do výkopu vrátane dodávky chráničiek FX-KVS D63 | m | 576 |  | 0
59 | MatMont |  | Obetónovanie chráničiek v ceste / ET | m3 | 41.85 |  | 0
60 | MatMont |  | Osadenie káblovej šachty KŠ 1 vrátane KŠ 1 (min. vnútorné rozmery š=2,1m x l=3,1m x h=1,8 m) betónová | ks | 1 |  | 0
61 | MatMont |  | Osadenie KARI rohože vrátane dodávky | m2 | 338.35 |  | 0
62 | MatMont |  | Mechanická ochrana osadenie vrátane dodávky | ks | 10298 |  | 0
63 | MatMont |  | Výstražná folia položenie vrátane dodávky | m | 5149 |  | 0
64 | MatMont |  | Zához ryhy 0,3 x 0,7 m ručne v zeleni | m | 477 |  | 0
65 | MatMont |  | Zához ryhy 0,3 x 0,55 m ručne chodnik dlažba | m | 184 |  | 0
66 | MatMont |  | Zához ryhy 0,3 x 0,9 m ručne v zeleni | m | 171 |  | 0
67 | MatMont |  | Zához ryhy 0,3 x 0,7 m ručne chodnik dlažba | m | 0 |  | 0
68 | MatMont |  | Zához ryhy 0,45 x 0,9 m ručne v zeleni | m | 356 |  | 0
69 | MatMont |  | Zához ryhy 0,45 x 0,7 m ručne chodnik dlažba | m | 221 |  | 0
70 | MatMont |  | Zához ryhy 0,75 x 0,9 m ručne v zeleni | m | 65 |  | 0
71 | MatMont |  | Zához ryhy 0,75 x 0,7 m ručne chodnik dlažba | m | 26 |  | 0
72 | MatMont |  | Zához ryhy 0,9 x 0,9 m ručne v zeleni | m | 69 |  | 0
73 | MatMont |  | Zához ryhy 0,9 x 0,7 m ručne chodnik dlažba | m | 72 |  | 0
74 | MatMont |  | Zához ryhy 1,2 x 0,9 m ručne v zeleni | m | 0 |  | 0
75 | MatMont |  | Zához ryhy 1,2 x 0,7 m ručne chodnik dlažba | m | 138 |  | 0
76 | MatMont |  | Zához ryhy 1,35 x 0,9 m ručne v zeleni | m | 20 |  | 0
77 | MatMont |  | Zához ryhy 1,35 x 0,7 m ručne chodnik dlažba | m | 28 |  | 0
78 | MatMont |  | Zához ryhy 0,9 x 1,2 m ručne v zeleni | m | 25 |  | 0
79 | MatMont |  | Zához ryhy 0,9 x 1,0 m ručne chodnik dlažba | m | 3 |  | 0
80 | MatMont |  | Zához ryhy 0,3 x 0,9 m ručne cesta Q1-Q1 až Q4-Q4 | m | 43 |  | 0
81 | MatMont |  | Zához ryhy 0,3 x 1,1 m ručne cesta N-N, O-O a P-P | m | 33 |  | 0
82 | MatMont |  | Zához ryhy 0,6 x 1,1 m ručne cesta L-L a M-M | m | 29 |  | 0
83 | MatMont |  | Zához ryhy 0,75 x 1,1 m ručne cesta A-A, B-B, J-J a K-K | m | 51 |  | 0
84 | MatMont |  | Zához ryhy 1,2 x 1,1 m ručne cesta C-C, D-D, E1-E1, E2-E2, F-F, G-G a H-H | m | 99 |  | 0
85 | MatMont |  | Zához ryhy 1,2 x 1,4 m ručne cesta A1-A1 | m | 8 |  | 0
86 | MatMont |  | Zarezanie asfaltu do hrúbky 5 cm | m | 746 |  | 0
87 | MatMont |  | Búranie asfaltu do hrúbky 5 cm | m2 | 735.45 |  | 0
88 | MatMont |  | Zarezanie betónu do hrúbky 10 cm - chodník | m | 1492 |  | 0
89 | MatMont |  | Búranie betónu do hrúbky 10 cm - chodník | m2 | 511.65 |  | 0
90 | MatMont |  | Zarezanie asfaltu do hrúbky 7 cm-cesta | m | 474 |  | 0
91 | MatMont |  | Búranie asfaltu do hrúbky 7cm-cesta | m2 | 420.75 |  | 0
92 | MatMont |  | Zarezanie betónu do hrúbky 20 cm-cesta | m | 474 |  | 0
93 | MatMont |  | Búranie betónu do hrúbky 20 cm-cesta | m2 | 302.25 |  | 0
94 | MatMont |  | Betónovanie všeobecne - cesta | m3 | 102.3 |  | 0
95 | MatMont |  | Betónovanie všeobecne - chodník | m3 | 51.165 |  | 0
96 | MatMont |  | Asfaltovanie do hrúbky 5 cm - chodník | m2 | 735.45 |  | 0
97 | MatMont |  | Asfaltovanie do hrúbky 7 cm - cesta | m2 | 420.75 |  | 0
98 | MatMont |  | Odvoz a likvidácia odpadu - betón | t | 267.87 |  | 0
99 | MatMont |  | Odvoz a likvidácia odpadu - asfalt | t | 105.25 |  | 0
100 | MatMont |  | Odvoz a likvidácia odpadu - zemina | t | 1387.09 |  | 0
101 | MatMont |  | Identifikácia káblov DPB, a.s. | ks | 120 |  | 0
102 | MatMont |  | Vytýčenie káblov DPB, a.s. | ks | 40 |  | 0
103 | MatMont |  | Demontáž kábel.lôžka do š.50cm,odvoz a likvidácia | t | 585 |  | 0
104 | MatMont |  | Manipulácia kábla pred demonážou kábla ,zaistenie kábla | m | 2600 |  | 0
105 | MatMont |  | Demontáž kábla s odvozom na skládku | m | 12654 |  | 0
106 | MatMont |  | Poplatok za skládku - AYKFY kábel 1x500 | m | 12654 |  | 0
107 | MatMont |  | Zahumusovanie ryhy do š 50 cm a hr.10cm | m | 2600 |  | 0
108 | MatMont |  | Zatravnenie ryhy do š 50 cm -travnikový koberec | m | 2600 |  | 0
109 | MatMont |  | Zakrytie výkopu železnou platňou | ks | 38 |  | 0
110 | MatMont |  | Dočasné dopravné značenie | ks | 1 |  | 0
111 | MatMont |  | Odstránenie porastu | m2 | 50 |  | 0
112 | MatMont |  | Označenie traťových rozvádzačov - bezpečnostné nálepky + prevádzkové značenie | ks | 52 |  | 0
113 | MatMont |  | zriadenie prierazu jadrovým vŕtaním priemeru D=100 mm do meniarne DH | ks | 30 |  | 0
114 | MatMont |  | osadenie káblového prestupu systému Roxtec "vzor DPB" vrátane dodávky RS 100 AISI 316 - samotesniaca priechodka - nerez | ks | 30 |  | 0
115 | MatMont |  | Úprava káblových roštov v meniarni Zlaté Piesky | ks | 1 |  | 0
116 | MatMont |  | Zaistenie výkopov - BOZP | ks | 1 |  | 0
117 | MatMont |  | POD - vypracovanie | ks | 1 |  | 0
118 | MatMont |  | Náhradná výsadba | ks | 1 |  | 0
119 | MatMont |  | Manipulácie v trakčnej sieti - B - príkaz | ks | 16 |  | 0
120 | MatMont |  | Modernizácia DO ZP | ks | 1 |  | 0
>
|  |  | spolu |  |  |  | 0
121 |  |  | zariadenie staveniska | % | 0.5 |  | 0
122 |  |  | podružný materiál | % | 0.5 |  | 0
123 |  |  | doprava | % | 0.5 |  | 0
|  |  | SPOLU |  |  |  | 0
HZS a revízia
|  |  | Výkresová dokumentácia DRS/DSRS | ks | 1 |  | 0
|  |  | Východisková revízia | hod | 100 |  | 0
|  |  | Úradná skúška | hod | 4 |  | 0
|  |  | Geodetické zameranie | hod | 35 |  | 0
>
|  |  | HZS a revízia spolu |  |  |  | 0
|  |  | Cena za dielo bez DPH |  |  |  | 0
|  |  | DPH 20 % |  |  |  | 0
|  |  | Cena za dielo s DPH |  |  |  | 0