## ERCP Pracovisko, Blok C - zdrav
ZADANIE S VÝKAZOM VÝMER
Stavba: FNsP F.D. Roosvelta Banská Bystrica, ERCP Pracovisko, Blok C
Objekt: ERCP Pracovisko, Blok C - zdravotechnika
Objednávateľ: FNsP F.D.Roosvelta Banská Bystrica
Zhotoviteľ: |  |  |  |  | Spracoval: Messerschmidtová
Miesto. Banská Bystrica |  |  |  |  | Dátum: 12. 12. 2018
Č. | Kód položky | Popis | MJ | Množstvo celkom | Jednotková cena zadania | Celková cena zadania
1 | 2 | 3 | 4 | 5 | 6 | 7
| HSV | Práce a dodávky HSV
| 6 | Úpravy povrchov, podlahy, osadenie
1 | 612403399 | Hrubá výplň rýh na stenách akoukoľvek maltou, akejkoľvek šírky ryhy | m2 | 1.295
|  | "kanalizácia" 8,50*0,07 |  | 0.595
|  | "kanalizácia" 1,80*0,1 |  | 0.18
|  | "voda" 5,20*0,1 |  | 0.52
|  | Súčet |  | 1.295
2 | 612423631 | Omietka rýh v stenách maltou vápennou šírky ryhy nad 150 do 300 mm omietkou štukovou | m2 | 1.295
|  | "kanalizácia" 8,50*0,07 |  | 0.595
|  | "kanalizácia" 1,80*0,1 |  | 0.18
|  | "voda" 5,20*0,1 |  | 0.52
|  | Súčet |  | 1.295
| 9 | Ostatné konštrukcie a práce-búranie
3 | 974031132 | Vysekanie rýh v akomkoľvek murive tehlovom na akúkoľvek maltu do hĺbky 50 mm a š. do 70 mm, -0,00600t | m | 5.2
|  | "pre vodu" 5,20 |  | 5.2
4 | 974031142 | Vysekávanie rýh v akomkoľvek murive tehlovom na akúkoľvek maltu do hĺbky 70 mm a š. do 70 mm, -0,00900t | m | 8.5
|  | "pre kanalizáciu 70/70" 8,50 |  | 8.5
5 | 974031153 | Vysekávanie rýh v akomkoľvek murive tehlovom na akúkoľvek maltu do hĺbky 100 mm a š. do 100 mm, -0,01800t | m | 1.8
|  | "pre kanalizáciu 100/100" 1,80 |  | 1.8
6 | 979081111 | Odvoz sutiny a vybúraných hmôt na skládku do 1 km | t | 0.14
7 | 979081121 | Odvoz sutiny a vybúraných hmôt na skládku za každý ďalší 1 km | t | 0.98
|  | "Odvoz na skládku Škradno" 0,140*7 |  | 0.98
8 | 979089012 | Poplatok za skladovanie - betón, tehly, dlaždice (17 01 ), ostatné | t | 0.14
| PSV | Práce a dodávky PSV
| 721 | Zdravotechnika - vnútorná kanalizácia
9 | 721170909 | Oprava odpadového potrubia novodurového vsadenie odbočky do potrubia D 110, D 114 | ks | 3
10 | 721172206 | Montáž odpadového HT potrubia vodorovného DN 50 | m | 1.05
11 | 286140037100 | HT rúra hrdlová DN 50 dĺ. 0,15 m PP systém pre rozvod vnútorného odpadu, PIPELIFE | ks | 2
12 | 286140037200 | HT rúra hrdlová DN 50 dĺ. 0,25 m PP systém pre rozvod vnútorného odpadu, PIPELIFE | ks | 1
13 | 286140037300 | HT rúra hrdlová DN 50 dĺ. 0,5 m PP systém pre rozvod vnútorného odpadu, PIPELIFE | ks | 1
14 | 721172209 | Montáž odpadového HT potrubia vodorovného DN 70 | m | 3.15
15 | 286140037700 | HT rúra hrdlová DN 70 dĺ. 0,15 m PP systém pre rozvod vnútorného odpadu, PIPELIFE | ks | 1
16 | 286140037800 | HT rúra hrdlová DN 70 dĺ. 0,25 m PP systém pre rozvod vnútorného odpadu, PIPELIFE | ks | 2
17 | 286140037900 | HT rúra hrdlová DN 70 dĺ. 0,5 m PP systém pre rozvod vnútorného odpadu, PIPELIFE | ks | 1
18 | 286140038200 | HT rúra hrdlová DN 70 dĺ. 2 m PP systém pre rozvod vnútorného odpadu, PIPELIFE | ks | 1
19 | 721172212 | Montáž odpadového HT potrubia vodorovného DN 100 | m | 0.95
20 | 286140038300 | HT rúra hrdlová DN 100 dĺ. 0,15 m PP systém pre rozvod vnútorného odpadu, PIPELIFE | ks | 3
21 | 286140038500 | HT rúra hrdlová DN 100 dĺ. 0,5 m PP systém pre rozvod vnútorného odpadu, PIPELIFE | ks | 1
22 | 721172230 | Montáž odpadového HT potrubia zvislého DN 70 | m | 1.3
23 | 286140037700 | HT rúra hrdlová DN 70 dĺ. 0,15 m PP systém pre rozvod vnútorného odpadu, PIPELIFE | ks | 2
24 | 286140038000 | HT rúra hrdlová DN 70 dĺ. 1 m PP systém pre rozvod vnútorného odpadu, PIPELIFE | ks | 1
25 | 721172233 | Montáž odpadového HT potrubia zvislého DN 100 | m | 2.4
26 | 286140038300 | HT rúra hrdlová DN 100 dĺ. 0,15 m PP systém pre rozvod vnútorného odpadu, PIPELIFE | ks | 1
27 | 286140038400 | HT rúra hrdlová DN 100 dĺ. 0,25 m PP systém pre rozvod vnútorného odpadu, PIPELIFE | ks | 1
28 | 286140038800 | HT rúra hrdlová DN 100 dĺ. 2 m PP systém pre rozvod vnútorného odpadu, PIPELIFE | ks | 1
29 | 721172290 | Montáž kolena HT potrubia DN 50 | ks | 1
30 | 286540001300 | Koleno HT DN 50/45°, PP systém pre beztlakový rozvod vnútorného odpadu, PIPELIFE | ks | 1
31 | 721172293 | Montáž kolena HT potrubia DN 70 | ks | 2
32 | 286540001800 | Koleno HT DN 70/45°, PP systém pre beztlakový rozvod vnútorného odpadu, PIPELIFE | ks | 1
33 | 286540002000 | Koleno HT DN 70/87°, PP systém pre beztlakový rozvod vnútorného odpadu, PIPELIFE | ks | 1
34 | 721172296 | Montáž kolena HT potrubia DN 100 | ks | 4
35 | 286540002100 | Koleno HT DN 100/15°, PP systém pre beztlakový rozvod vnútorného odpadu, PIPELIFE | ks | 1
36 | 286540002300 | Koleno HT DN 100/45°, PP systém pre beztlakový rozvod vnútorného odpadu, PIPELIFE | ks | 2
37 | 286540002500 | Koleno HT DN 100/87°, PP systém pre beztlakový rozvod vnútorného odpadu, PIPELIFE | ks | 1
38 | 721172309 | Montáž odbočky HT potrubia DN 50 | ks | 1
39 | 286540008100 | Odbočka HT DN 50/40/45°, PP systém pre beztlakový rozvod vnútorného odpadu, PIPELIFE | ks | 1
40 | 721172312 | Montáž odbočky HT potrubia DN 70 | ks | 2
41 | 286540009200 | Odbočka HT DN 70/50/87°, PP systém pre beztlakový rozvod vnútorného odpadu, PIPELIFE | ks | 1
42 | 286540012700 | Odbočka dvojitá HT DN 70/50/87°, PP systém pre beztlakový rozvod vnútorného odpadu, PIPELIFE | ks | 1
43 | 721172315 | Montáž odbočky HT potrubia DN 100 | ks | 3
44 | 286540010100 | Odbočka HT DN 100/50/87°, PP systém pre beztlakový rozvod vnútorného odpadu, PIPELIFE | ks | 1
45 | 286540010700 | Odbočka HT DN 100/100/87°, PP systém pre beztlakový rozvod vnútorného odpadu, PIPELIFE | ks | 2
46 | 721172327 | Montáž redukcie HT potrubia DN 50 | ks | 1
47 | 286540005200 | Redukcia HT DN 50/40, PP systém pre beztlakový rozvod vnútorného odpadu, PIPELIFE | ks | 1
48 | 721172375 | Montáž zátky HT potrubia DN 70 | ks | 1
49 | 286540019700 | Zátka hrdlová HT DN 70, PP systém pre beztlakový rozvod vnútorného odpadu, PIPELIFE | ks | 1
50 | 721173204 | Potrubie z PVC - U odpadné pripájacie D 40x1, 8 | m | 7
51 | 721173205 | Potrubie z PVC - U odpadné pripájacie D 50x1, 8 | m | 3
52 | 721194104 | Zriadenie prípojky na potrubí vyvedenie a upevnenie odpadových výpustiek D 40x1, 8 | ks | 4
53 | 721194105 | Zriadenie prípojky na potrubí vyvedenie a upevnenie odpadových výpustiek D 50x1, 8 | ks | 1
54 | 721194109 | Zriadenie prípojky na potrubí vyvedenie a upevnenie odpadových výpustiek D 110x2, 3 | ks | 1
55 | 721290012 | Montáž privzdušňovacieho ventilu pre odpadové potrubia DN 110 | ks | 1
56 | 551610000100 | Privzdušňovacia hlavica HL900N, DN 50/75/110, (37 l/s), - 40 až + 60°C, dvojitá vzduchová izolácia, vnútorná kanalizácia, PP | ks | 1
57 | 721290111 | Ostatné - skúška tesnosti kanalizácie v objektoch vodou do DN 125 | m | 8.85
58 | 998721101 | Presun hmôt pre vnútornú kanalizáciu v objektoch výšky do 6 m | t | 0.022
| 722 | Zdravotechnika - vnútorný vodovod
59 | 722170911 | Oprava vodovodného potrubia z PE rúrok vsadenie odbočky do potrubia D 32 | ks | 1
60 | 722170914 | Oprava vodovodného potrubia z PE rúrok vsadenie odbočky do potrubia D 40 alebo D 63 | ks | 2
61 | 722173193 | Potrubie viacvrstvové polyetyl-hliníkové izolované ALPEX-DUO-ISOL 20x2 | m | 30
62 | 722173194 | Potrubie viacvrstvové polyetyl-hliníkové izolované ALPEX-DUO-ISOL 26x3 | m | 27
63 | 722173195 | Potrubie viacvrstvové polyetyl-hliníkové izolované ALPEX-DUO-ISOL 32x3 | m | 12
64 | 722190401 | Vyvedenie a upevnenie výpustky DN 15 | ks | 9
65 | 722190402 | Vyvedenie a upevnenie výpustky DN 20 | ks | 1
66 | 722220121 | Montáž armatúry závitovej s jedným závitom, nástenka pre batériu G 1/2 | pár | 1
67 | 722221010 | Montáž guľového kohúta závitového priameho pre vodu G 1/2 | ks | 1
68 | 551110013700 | Guľový uzáver pre vodu Perfecta, 1/2" FF, páčka, niklovaná mosadz, IVAR | ks | 1
69 | 722221015 | Montáž guľového kohúta závitového priameho pre vodu G 3/4 | ks | 1
70 | 551110013800 | Guľový uzáver pre vodu Perfecta, 3/4" FF, páčka, niklovaná mosadz, IVAR | ks | 1
71 | 722221020 | Montáž guľového kohúta závitového priameho pre vodu G 1 | ks | 2
72 | 551110013900 | Guľový uzáver pre vodu Perfecta, 1" FF, páčka, niklovaná mosadz, IVAR | ks | 2
73 | 722290226 | Tlaková skúška vodovodného potrubia závitového do DN 50 | m | 69
74 | 722290234 | Prepláchnutie a dezinfekcia vodovodného potrubia do DN 80 | m | 69
75 | 998722101 | Presun hmôt pre vnútorný vodovod v objektoch výšky do 6 m | t | 0.035
| 725 | Zdravotechnika - zariaďovacie predmety
76 | 725110815 | Demontáž záchoda splachovacieho s nádržou alebo s tlakovým splachovačom, na ďalšie použitie | súb. | 1
77 | 725119307 | Montáž záchodovej misy kombinovanej s rovným odpadom | súb. | 1
78 | 725119721 | Montáž predstenového systému záchodov do ľahkých stien s kovovou konštrukciou (napr.GEBERIT, AlcaPlast) | súb. | 1
79 | 552370000700 | Predstenový systém DuoFix pre závesné WC, výška 1120 mm so splachovacou podomietkovou nádržou Sigma 12 pre pripojenie na bočnej stene, plast, GEBERIT | ks | 1
80 | 725119730 | Montáž záchodu do predstenového systému | ks | 1
81 | 642360000300 | Misa záchodová keramická závesná OLYMP NEW, rozmer 360x530x400 mm, hlboké splachovanie, JIKA | ks | 1
82 | 552380000600 | Ovládacie tlačidlo podomietkové pre dvojité splachovanie Sigma20, 246x164 mm, matný/lesklý/matný chr, GEBERIT | ks | 1
83 | JIKA | Zvukovo izolačná vložka k WC | ks | 1
84 | 725219401 | Montáž umývadla na skrutky do muriva, bez výtokovej armatúry | súb. | 3
85 | 642210000400 | Umývadielko keramické OLYMP NEW, rozmer 500x230x155 mm, biela, JIKA | ks | 2
86 | Ideal Standard | Umyvadlo lekárske keramické glazované bez prepadu 685 x 530 x 255 | ks | 1
87 | 725219601 | Montáž stĺpa umývadla | súb. | 2
88 | 642910000300 | Polostĺp keramický pre umývadlá OLYMP, JIKA | ks | 2
89 | 725291112 | Montáž doplnkov zariadení kúpeľní a záchodov, toaletná doska | súb. | 1
90 | 554330000100 | Záchodové sedadlo OLYMP bez poklopu, rozmer 376x436 mm, duroplast s antibakteriálnou úpravou, biela, JIKA | ks | 1
91 | 725819201 | Montáž ventilu nástenného G 1/2 | súb. | 2
92 | 551110020200 | Guľový ventil pračkový, 1/2" - 3/4", so spätnou klapkou, chrómovaná mosadz, IVAR | ks | 2
93 | 725819402 | Montáž ventilu bez pripojovacej rúrky G 1/2 | súb. | 6
94 | 551110020000 | Guľový ventil rohový, 1/2" - 1/2", s filtrom, chrómovaná mosadz, IVAR | ks | 6
95 | 725829201 | Montáž batérie umývadlovej a drezovej nástennej pákovej, alebo klasickej | ks | 1
96 | 551450004300 | Batéria umývadlová klinická termostatická Medi Care DN 15, na stenu, klinik-páka s uzatváracím ventilom, KLUDI | ks | 1
97 | 725829601 | Montáž batérií umývadlových stojankových pákových alebo klasických | ks | 3
98 | 551450003900 | Batéria umývadlová stojanková páková Lyra, bez zátky, rozmer 290x215x270 mm, chróm, JIKA | ks | 2
99 | 551450000500 | Batéria drezová stojanková páková Mio s výsuvnou sprchou a otočným výtokovým ramienkom, rozmer 417x340 mm, chróm, JIKA | ks | 1
100 | 725869301 | Montáž zápachovej uzávierky pre zariaďovacie predmety, umývadlová do D 40 | ks | 3
101 | 2118937000005 | Sifón umýv. P-968 DN40 | ks | 3
102 | 725869321 | Montáž zápachovej uzávierky pre zariaďovacie predmety, pračkovej do D 50 | ks | 2
103 | 8594045933710 | Sifón práčkový nadomietkový ch | ks | 2
104 | 725989101 | Montáž dvierok kovových lakovaných | ks | 1
105 | 8584049014553 | Dvierka krycie T-3622-150X300 | ks | 1
106 | 998725101 | Presun hmôt pre zariaďovacie predmety v objektoch výšky do 6 m | t | 0.089
Celkom