## Hárok1
Príloha č. 3 k SP - Návrh na plnenie kritérií
Technické parametre / Cenová ponuka
Názov zákazky: Lis na papier a plasty
Vymedzenie častí/položky | Opis technická/ Technická špecifikácia požadované technické parametre | číselný údaj/Hodnota/ charakteristika parametra - požadovaná hodnota | Parametre navrhovanej technológie - prosím vyplniť konkrétne parametre
lis na papier a plast | postavenie | vertikálne | áno/nie
| rozmery max. | 2,6x1, 6x1 m | uviesť hodnotu
| rozmery balíka | 100 x 100 x 80 cm | uviesť hodnotu
| hmotnosť balíka max | 150 kg | uviesť hodnotu
| čas cyklu max. | 40 s | uviesť hodnotu
| napájanie | 220 V | uviesť hodnotu
| výkon motora min. | 1,5 kW | uviesť hodnotu
| Lisovacia sila min. | 8 t | uviesť hodnotu
| plneautomatické vysunutie balíka | áno | áno /nie
ďalšie požiadavky k dodaniu a sfunkčneniu zariadenia | dodanie na miesto realizácie SLOVATYS Niklová 55, Sereď | dodanie na miesto realizácie, ktorým je výrobný areál zadávateľa a premiestnenie do miesta realizácie vo výrobnom areáli | áno /nie
| osadenie | osadenie, t.j. umiestnenie a upevnenie | áno /nie
| zapojenie | zapojenie do existujúcich rozvodov médií obstarávateľa - elektrická energia, voda | áno /nie
| nastavenie zariadenia a test funkčnosti | áno | áno /nie
| zaškolenie obsluhy v rozsahu min. 2 hod. | áno | áno /nie
| záruka min 24 mesiacov odo dňa dodania predmetu zákazky | áno | áno /nie
Táto ponuka zodpovedá cenám obvyklým v mieste a čase jej predkladania.
Lis na papier a plasty
Cena celkom v EUR bez DPH
| DPH |  | nie som platca DPH (vložte do označenej bunky písmeno "X")
Cena celkom v EUR s DPH
pozn. 1: Vyplňte žltou farbou vyznačené miesta
Identifikačné údaje:
Obchodné meno:
Sídlo:
IČO:
DIČ / IČ DPH
Vypracoval:
Miesto: Dátum: Podpis:
pečiatka: