## Hárok1
Príloha č. 3 k SP - Návrh na plnenie kritérií
Technické parametre / Cenová ponuka
Názov zákazky: Umývačka prepraviek
Vymedzenie častí/položky | Opis technická/ Technická špecifikácia požadované technické parametre | číselný údaj/Hodnota/ charakteristika parametra - požadovaná hodnota | Parametre navrhovanej technológie - prosím vyplniť konkrétne parametre
priebežná umývačka prepraviek | prevedenie celonerezové | áno | áno /nie
| regulácia umývacej zmesi | áno | áno /nie
| posuv prepraviek | áno | áno /nie
| odnímateľné časti na čistenie | áno | uviesť hodnotu
| kontrola hladiny umývacej zmesi | áno | uviesť hodnotu
| možnosť výmeny násadcov | áno | áno /nie
| výkon min | 100 ks/hod. | uviesť hodnotu
| krytie min. | IPX5 | uviesť hodnotu
| Krytie motora min. | IP55 | uviesť hodnotu
| tlak min. | 6 bar | uviesť hodnotu
| hluk max. | 70 dB | uviesť hodnotu
| poistka suchého chodu | áno | áno /nie
| nerezové čerpadlo | áno | áno /nie
| výkon čerpadla min. | 20 m3/h | uviesť hodnotu
| počet trysiek min. | 26 | uviesť hodnotu
| sito zachytávača nečistôt priemer oka | 2 mm | uviesť hodnotu
| teplota umývacej zmesi | 30 - 90 st. C | uviesť hodnotu
| rozmer prepraviek min. | 400x600 mm | uviesť hodnotu
| zariadenie na odvápňovanie | áno | áno /nie
ďalšie požiadavky k dodaniu a sfunkčneniu zariadenia | dodanie na Miesto realizácie SLOVATYS Niklova 55, Sereď | dodanie na miesto realizácie, ktorým je výrobný areál zadávateľa a premiestnenie do miesta realizácie vo výrobnom areáli | áno /nie
| osadenie | osadenie, t.j. umiestnenie a upevnenie | áno /nie
| zapojenie logického celku | zapojenie do existujúcich rozvodov médií zadávateľa - elektrická energia, voda, vzduchové rozvody | áno /nie
| nastavenie zariadenia a test funkčnosti | áno | áno /nie
| zaškolenie obsluhy v rozsahu min. 8 hod. | áno | áno /nie
| záruka min 24 mesiacov odo dňa dodania predmetu zákazky | áno | áno /nie
Táto ponuka zodpovedá cenám obvyklým v mieste a čase jej predkladania.
Umývačka prepraviek
Cena celkom v EUR bez DPH
| DPH |  | nie som platca DPH (vložte do označenej bunky písmeno "X")
Cena celkom v EUR s DPH
pozn. 1: Vyplňte žltou farbou vyznačené miesta
Identifikačné údaje:
Obchodné meno:
Sídlo:
IČO:
DIČ / IČ DPH
Vypracoval:
Miesto: Dátum: Podpis:
pečiatka: