## Tech. Linka Zelenina
Príloha č. 3 SP - Návrh na plnenie kritérií
Technické parametre / Cenová ponuka
Názov zákazky: Technologická výrobná linka na spracovanie zeleniny a vedľajších produktov výroby
Vymedzenie častí/položky | Opis technická/ Technická špecifikácia požadované technické parametre | číselný údaj/Hodnota/ charakteristika parametra - požadovaná hodnota | Parametre navrhovanej technológie - prosím vyplniť konkrétne parametre | čiastková cena bez DPH
porcovací stôl | celonerezové prevedenie | áno | áno /nie
| kapacita počet miest min. | 6 | uviesť hodnotu
| krájacie miesta vybavené silikónovým povrchom | áno | áno /nie
| rezačka na kapusru a odhlubovanie | áno | áno /nie
dopravník k rezačke | celonerezové prevedenie | áno | áno /nie
| rýchlosť nastaviteľná | áno | áno /nie
| dĺžka min. | 4 m | uviesť hodnotu
krájačka, rezačka | kapacita výkonu | 1200 kg- 4000 kg/hod. | uviesť hodnotu
| násypník | áno | áno /nie
| vymeniteľné hlavy | áno | áno /nie
| prevedenie ochrany do mokrého prostredia | áno | áno /nie
| rezanie tzv. diskové | áno | áno /nie
| príslušenstvo - rezacie hlavy 5ks | áno | áno /nie
rezačka zeleniny | celonerezové prevedenie | áno | áno /nie
| kapacita výkonu min. | 1500 kg/hod. | uviesť hodnotu
| násypník nerezový | áno | áno /nie
| bubnové rezanie | áno | áno /nie
| vymeniteľné bubny | áno | áno /nie
kockovačka | kapacita výkonu min. | 1200 kg/hod. | uviest hodnotu
| celonerezové prevedenie | áno | áno /nie
| veľkosť kociek 3 -20 mm | 3-20 mm | uviesť hodnotu
| rozsah rezania kapustoviny, plodová zelenina, ovocie | áno | áno /nie
| vymeniteľné nože | áno | áno /nie
| nastavenie rozsahu | áno | áno /nie
miešačka 2ks | nerezový bubon | áno | áno /nie
| rám pozinkovaný | áno | áno /nie
| vyklápanie obojstranné | áno | áno /nie
| kapacita jednorazová min. | 250 kg | uviesť hodnotu
preklápač vozíkov | celonerezový | áno | áno /nie
| zdvíhanie predné | áno | áno /nie
| výška peklápania min. | 2 m | uviesť hodnotu
| uhol preklápania max. | 130 st | uviesť hodnotu
| spôsob zdvihu mechanický reťazou | áno | áno /nie
dávkovacia váha | pohotovostný zásobník min. | 50 l | uviesť hodnotu
| počet ks min | 2 ks | uviesť hodnotu
| posuvné šneky | áno | áno /nie
| váhový čip | áno | áno /nie
balička s dávkovním a označovaním | počet pozícií 8 | 8 | uviesť hodnotu
| zatláčacie piesty | áno | áno /nie
| počet zatláčacích piestov | 2 | uviesť hodnotu
| plnička nálevu | áno | áno /nie
| počet plničiek | 2 | uviesť hodnotu
| zásobník na viečka | áno | áno /nie
| automatické pokladanie viečok | áno | áno/nie
| kontrola prítomnosti viečok | áno | áno /nie
| uzatváraie hlavy 2 ks | áno | áno /nie
| rotačný zásobník | áno | áno /nie
| vyrovnávanie nerovnosti kelímkov | áno | áno /nie
príslušenstvo /nálevové nádoby/ | plastové | áno | áno /nie
| počet ks min. | 10 ks | uviesť hodnotu
| objem min. | 120 l | uviesť hodnotu
príslušenstvo /nerezové vozíky / | nerezové prevedenie | áno | áno /nie
| počet ks min. | 10 ks | uviesť hodnotu
detektor kovov | rozsah 60 - 2000 g | 60 - 2000 g | uviesť hodnotu
| vyraďovanie tlakové | áno | áno /nie
rezacie a nakladacie stoly 3 ks | rozmery 240x140 cm | 2 ks | uviesť hodnotu
| rozmery 250x80 cm | 1 ks | uviesť hodnotu
| celonerezové | áno | áno /nie
| silikonové rezacie miesta | áno | áno /nie
| možnosť umiestnenia odpadnej nádoby | áno | áno /nie
balička automatická s nakladacím dopravníkom | výkon min. | 2200 ks/hod. | uviesť hodnotu
| ovládanie programovateľné | áno | áno /nie
| posun výrobkov krokový / automatický | áno | áno /nie
| možnosti balenia do vaničie 60-100 g | áno | áno /nie
| automatický posun fólie | áno | áno /nie
| hlava s tepelným nahrievaním len zatavovacej plochy | áno | áno /nie
| sústava vynášací dopravník výrobkov | áno | áno /nie
| nakladací dopravník min. | 2 m | uviesť hodnotu
balička poloautomatická | ohrev len po obvode | áno | áno /nie
| orezávanie fólie ano | áno | áno /nie
| posun fólie | áno | áno /nie
| počet kelímkov v jednom takte min 2 | áno | áno /nie
| posun fólie automatický | áno | áno /nie
| programovateľná teplota | áno | áno /nie
| programovateľný čas zatavovaia | áno | áno /nie
| možnosť aplikácie inertného plynu | áno | áno /nie
manuálna balička celoplošný ohrev | vkladanie vaničiek ručné | áno | áno /nie
| zatavovanie na celej ploche | áno | áno /nie
| počet ks | 3 ks | uviesť hodnotu
| držiak folie | áno | áno /nie
balička na retro balenie | veľkosť kelímkov 50-250g | 50 - 250 g | uviesť hodnotu
| presah fólie - retro štýl | áno | áno /nie
| vkladanie kelímkov ručné | áno | áno /nie
vynášací dopravník č.1 | celonerezový | áno | áno /nie
| dĺžka min. | 1,5 m | uviesť hodnotu
| nastavenie rýchlosti | áno | áno /nie
| možnosť synchronizácie na etiketovačku | áno | áno /nie
vynášací dopravník č.2 | celonerezový | áno | áno /nie
| zoraďovanie a usmernovanie kelímkov | áno | áno /nie
| nastavenie rýchlosti | áno | áno /nie
plneautomatická etiketovačka | celonerezová | áno | áno /nie
| možnosť etiektovania etikiet tvaru C | áno | áno /nie
| natavenie šírky kelímkov | áno | áno /nie
| kapacita min. | 2500 ks/hod. | uviesť hodnotu
| aplikácia etikiet automatická | áno | áno /nie
| pripojenie na tlakový vzduvch | áno | áno /nie
rotačný zasobník -stôl | celonerezový | áno | áno /nie
| nastaviteľná výška | áno | áno /nie
| priemer min. | 1,5 m | uviesť hodnotu
ďalšie požiadavky k dodaniu a sfunkčneniu zariadenia | dodanie na Miesto realizácie SLOVATYS Niklova 55,Sereď | dodanie na miesto realizácie logického celku, ktorým je výrobný areál zadávateľa a premiestnenie do miesta realizácie vo výrobnom areáli | áno /nie
| osadenie logického celku | osadenie logického celku, t.j. umiestnenie a upevnenie | áno /nie
| zapojenie logického celku | zapojenie logického celku do existujúcich rozvodov médií zadávateľa - elektrická energia, voda, vzduchové rozvody. | áno /nie
| nastavenie zariadenia a test funkčnosti | áno | áno /nie
| zaškolenie obsluhy v rozsahu min. 16 hod. | áno | áno /nie
| záruka min 24 mesiacov odo dňa dodania predmetu zákazky | áno | áno /nie
Táto ponuka zodpovedá cenám obvyklým v mieste a čase jej predkladania.
Technologická linka na spracovanie zeleniny a vedľajších produktov výroby
Cena celkom v EUR bez DPH (súčet všetkých položiek čiastkovej ceny)
| DPH |  | nie som platca DPH (vložte do označenej bunky písmeno "X")
Cena celkom v EUR s DPH
pozn. 1: Vyplňte žltou farbou vyznačené miesta
Identifikačné údaje:
Obchodné meno:
Sídlo:
IČO:
DIČ / IČ DPH
Vypracoval:
Miesto: Dátum: Podpis:
pečiatka: