## Hárok1
Príloha č. 1 - Technická špecifikácia ponúkaného tovaru
Názov predmetu zákazky: | „Stredná odborná škola technická a agropotravinárska Rimavská Sobota – Atraktívne prostredie pre odborné vzdelávanie a prípravu na jednom mieste,
pod jednou strechou – GGASTRO VYBAVENIE - 1“
Časť predmetu zákazky: | Vybavenie kuchyne
Doplní uchádzač
Označenie (výrobná značka/model) ponúkaného tovaru:
Verejným obstarávateľom požadované technické parametre/ výbava |  | Uchádzačom ponúknuté parametre (uchádzač uvedie ku každej položke/parametru hodnotu/funkcionalitu ponúkaného produktu, t.j. opis vlastností požadovaného produktu tak, aby bolo možné posúdiť splnenie požiadaviek na daný produkt)
MIESTNOSŤ PRE UPRATOVAČKU
Výlevka | Výlevka s nerezovým umývadlom vrátane drezovej batérie, zabudovaný dávkovač tekutého saponátu na ruky Rozmery(š•h•v): min. 500•600•940 mm
Regál nerezový | Regál nerezový, 4 x hladká plná polica (nosnosť každej min. 80 kg), police sú výškovo prestaviteľné, možné pridať dodatočné police Rozmery(š•h•v): min. 1000•490•1800 mm
Regál nerezový | Regál nerezový, 4 x hladká plná polica (nosnosť každej min. 80 kg), police sú výškovo prestaviteľné, možné pridať dodatočné police Rozmery(š•h•v): min. 1600•490•1800 mm
Regál nerezový | Regál nerezový, 4 x hladká plná polica (nosnosť každej police min. 80 kg), police sú výškovo prestaviteľné, možné pridať dodatočné police Rozmery(š•h•v): min. 1000•490•1800 mm
Regál nerezový | Regál nerezový, 4 x hladká plná polica (nosnosť každej min. 80 kg), police sú výškovo prestaviteľné, možné pridať dodatočné police Rozmery(š•h•v): min.1600•490•1800 mm
Pracovný nerezový stôl | Pracovný nerezový stôl, spodná polica, hrúbka pracovnej dosky min. 60mm, možné domontovať zásuvky alebo odpadový kôš Rozmery(š•h•v) min.: 1800•700•870 mm
UMÝVANIE A SKLAD KUCHYNSKÉHO RIADU
Regál nerezový | Regál nerezový, 4 x hladká plná polica (nosnosť každej je min. 80 kg), police sú výškovo prestaviteľné, možné pridať dodatočné police Rozmery(š•h•v): min.1600•490•1800 mm
Regál nerezový | Regál nerezový, 4 x hladká plná polica (nosnosť každej police min. 80 kg), police sú výškovo prestaviteľné, možné pridať dodatočné police Rozmery(š•h•v): min. 1400•490•1800 mm
Pracovný stôl nerezový | Pracovný nerezový stôl, spodná polica, hrúbka pracovnej dosky min. 60mm, zadný mantinel výšky min. 100mm, možné domontovať zásuvky alebo odpadový kôš Rozmery(š•h•v):max. 1800•600•870 mm
Dvojdrez nerezový | Dvojdrez nerezový - vane min. 600x500x300 mm, spodná polica, zadný mantinel 100mm, LISOVANÉ VANE Rozmery(š•h•v): min. 1600•700•950 mm
Umývačka riadu priebežná | Umývačka riadu priebežná, kôš min. 500x500xmm, maximálna vstupná výška: 450mm, dávkovač umývacieho a oplachového saponátu, elektromechanické ovládanie, príkon min. 6,5 kW, 3 umývacie cykly, ODPADOVÉ ČERPADLO Rozmery(š•h•v): 640x750x1600/2080mm(šxhxv),
Výstupný stôl z umývačky riadu | Výstupný stôl z umývačky riadu, prelis na koše Rozmery(š•h•v): min. 1200•750•850 mm
Odsávač pár kubický | Odsávač pár kubický, korýtkové filtre, osvetlenie integrované pod krytom, výpust na kondenz, prietok min. 1800m3/hod., tlaková strata tukových filtrov min. 60Pa Rozmery(š•h•v): min. 3000•900•450 mm
Automatický zmäkčovač vody | Automatický zmäkčovač vody, elektronické riadenie podľa prietoku vody, max. prietok 1,5m3/hod., objem ionexu max.10 L digitálne ovládanie, napojenie vody / odpadu 1“ / PE hadice 1/2“, prevádzkový tlak vody od do 0,2 - 0,8 MPa Rozmery(š•h•v): max320•662•635 mm
UMÝVANIE A SKLAD KUCHYNSKÉHO RIADU
Regál nerezový | Regál nerezový, 4 x hladká plná polica (nosnosť každej min. 80 kg), police sú výškovo prestaviteľné, možné pridať dodatočné police Rozmery(š•h•v): min.1200•490•1800 mm
Drez nerezový | Drez nerezový - vaňa min. 1200x500x300 mm, spodná polica, zadný mantinel min. 100mm, LISOVANÁ VAŇA Rozmery(š•h•v): min.1400•700•950 mm
Dvojdrez nerezový | Dvojdrez nerezový - vane min. 600x500x300 mm, spodná polica, zadný mantinel 100mm, LISOVANÉ VANE Rozmery(š•h•v): min. 1400•700•950 mm
Vozík na gastronádoby | Vozík na gastronádoby (plechy) Vodiace lišty pre GN 1/1 alebo GN2/1, rozstup min. 60mm min. 4 kolieska (2 brzdené), jednoradové prevedenie Rozmery(š•h•v): min. 580•680•1720 mm
Pracovný nerezový stôl | Pracovný nerezový stôl, spodná polica, hrúbka pracovnej dosky min. 60mm, zadný mantinel výšky min. 100mm, možné domontovať zásuvky alebo odpadový kôš Rozmery(š•h•v):max. 1800•600•870 mm
Krájač zeleniny + príslušenstvo | KRÁJAČ ZELENINY 300KG/H, rozmer: min. 418x356x501mm, min. 1400 ot/min., príkon elektro: max 0,55kW/230V, výkon: max 300kg/h, telo krájača nerezové, základné príslušenstvo:- nastaviteľný krájací kotúč min. 1,5-8 mm, strúhací kotúč č. 1 min. 5mm, strúhací kotúč č. 2 min. 7mm
Dvojdrez nerezový | Dvojdrez nerezový - vane min. 500x500x300 mm, spodná polica, zadný mantinel min. 100mm, LISOVANÉ VANE Rozmery(š•h•v): min.1200•700•950 mm
HRUBÁ PRÍPRAVA ZELENINY
Dvojdrez nerezový | Dvojdrez nerezový - vane min. 600x500x300 mm, spodná polica, zadný mantinel min. 100mm, LISOVANÉ VANE Rozmery(š•h•v): min.1400•700•950 mm
Škrabka zemiaková + príslušenstvo | Škrabka zemiakov nerezová kapacita na 1 dávku: min. 20 kg, výkon: min 225 kg / hod. príkon: min. 0,6 kW/ 400 V, rozmery: max750x800x950mm(šxhxv)
ČISTÁ PRÍPRAVA MÄSA
Servisný nerezový vozík | Servisný nerezový vozík, 2 police, trubkový rám, lisované police so zaoblenými rohmi Rozmery(š•h•v): min.800•500•850 mm
Dvojdrez nerezový | Dvojdrez nerezový - vane min. 600x500x300 mm, spodná polica, zadný mantinel min. 100mm, LISOVANÉ VANE Rozmery(š•h•v): min.1200•700•950 mm
Mäsoklát bukový | Mäsoklát bukový Rozmery(š•h•v): min.500•500•850 mm
Chladiaci box | Chladiaci box objemu min 5,0 m3 • profilované PU panely spájané excentrickým upínacím mechanizmom, s izolovanou podlahou hrúbka izolácie panelov min. 80 mm, dvere rozmeru max. 900x1900 mm Rozmery(š•h•v): min 1800•1800•2010 mm
Mlynček na mäso | MLYNČEK NA MÄSO k univerzálnemu robotu stolovému základné príslušenstvo: -doska jemné mletie max. 4,5mm-doska hrubé mletie max 6mm-krížový nôž, tlačítko, násypka
Stroj nárezový šnekový | STROJ NÁREZOVÝ ŠNEKOVÝ 300mm, rozmer: min. 480x580x515mm(šxhxv), prevod: šnekový priemer noža: min . 300mm/hladký, antiadhézna úprava noža hrúbka rezu: 0-15mm, max. priemer rezu: 240mmrezný stôl uložený šikmo, tlakový odliatok z hliníkovej zliatiny brúsne zariadenie, motor s ventilátorom a poistkou proti prehriatiu
SUCHÝ SKLAD
Regál nerezový | Regál nerezový, 4 x hladká plná polica (nosnosť každej min. 80 kg), police sú výškovo prestaviteľné, možné pridať dodatočné police Rozmery(š•h•v): min.1400•490•1800 mm
MÚČNA PRÍPRAVA
Univerzálny robot 40 l | Univerzálny robot min.40 litrov. - digitálne ovládanie času a rýchlosti, ozubené prevody s 3 rýchlosťami-nerezová nádoba s objemom min. 40 l, v cene 3 nadstavce - max. cesto 15 kg, rýchlosti: min. 950 / 1450 / 2850 ot./min. - výkon: max. 2 kW – 400 V, rozmery: min.690 x 888 x 1366 mm
SKLAD BIOL. ODPADU
Chladiac komora na odpad v nerezovom prevedení s antibakteriálnou úpravou | CHLADIACA KOMORA NA ODPAD V NEREZOVOM PREVEDENÍ S ANTIBAKTERIÁLNOU ÚPRAVOU, nerezové prevedenie, ventilované chladenie prevádzková teplota: +6 až +8°C, vstavaný agregát Rozmery(š•h•v): min.1660•850•1115 mm
Výlevka | Výlevka s nerezovým umývadlom vrátane drezovej batérie, zabudovaný dávkovač tekutého saponátu na ruky Rozmery(š•h•v):min. 500•600•940 mm
VARŇA
Pracovný stôl nerezový | Pracovný nerezový stôl, spodná a stredová polica, hrúbka pracovnej dosky min.60mm, bez zadného mantinelu Rozmery(š•h•v): max2000•700•870 mm
Kotol plynový 150 l | Kotol plynový 150ltr., dvojplášťové prevedenie Ø vložky min. 600 x 550 mmnapúšťanie pomocou elektrického ventilu nepriamy ohrev rozmery : min. 800 x 900 x 850 mm, výkon plyn max24kW
Automatický zmäkčovač vody | Automatický zmäkčovač vody, elektronické riadenie podľa prietoku vody, max. prietok 1,5m3/hod., objem ionexu max.10 L digitálne ovládanie, napojenie vody / odpadu 1“ / PE hadice 1/2“, prevádzkový tlak vody od do 0,2 - 0,8 MPa Rozmery(š•h•v): max320•662•635 mm
Odsávač pár kubický | Odsávač pár kubický, korýtkové filtre, osvetlenie integrované pod krytom, výpust na kondenz, prietok min. 1800m3/hod., tlaková strata tukových filtrov min. 60Pa Rozmery(š•h•v): min.1800•1100•450 mm
Plynový sporák 32,5 kW | Plynový sporák 32,5 kW - bez rúry s policou - s bezpečnostným termostatom a pilotným plameňom - kompletne z nerezu horáky: 3,5 + 5 + 5 + 5 + 7 + 7 kW rozmery: min.,1300 x 900 x 850 mm
Fritéza plynová 2 x 15 l | Fritéza plynová 2x15ltr. objem vane 2x15ltr., studená zóna, bezpečnostný termostat v rozmedzí min 50°C, max 195°C, trubkové výmenníky vo vnútri vane, večný plamienok s termočlánkom vypúšťanie oleja pomocou kohútapríslušenstvo : 2 x kôš min. 280x295x100mm(šxhxv), rozmery :min. 700 x 700x 850 mm, výkon : max. 25 kW
Panva plynová 90 l | Panva plynová 90ltr. s nerezovou vaňou a motorovým vyklápaním, objem vane max .90l, vaňa nerezová so zaoblenými rohmi, teplotný rozsah min.50 max 310°C, automatické motorové vyklápanie, napúšťanie vane elektromagnetickým ventilom rozmery : min 800x900x900 ,výkon : min.18 kW
Odsávač pár kubický | Odsávač pár kubický, korýtkové filtre, osvetlenie integrované pod krytom, výpust na kondenz, prietok min. 3600m3/hod., tlaková strata tukových filtrov max 60Pa Rozmery(š•h•v): max.2200•1100•450 mm
Automatický zmäkčovač vody | Automatický zmäkčovač vody, elektronické riadenie podľa prietoku vody, max. prietok 1,5m3/hod., objem ionexu max.10 L digitálne ovládanie, napojenie vody / odpadu 1“ / PE hadice 1/2“, prevádzkový tlak vody od do 0,2 - 0,8 MPa Rozmery(š•h•v): max320•662•635 mm
Odsávač pár kubický | Odsávač pár kubický, korýtkové filtre, osvetlenie integrované pod krytom, výpust na kondenz, prietok min. 3600m3/hod., tlaková strata tukových filtrov max. 60Pa Rozmery(š•h•v): max2200•1400•450 mm
Pracovný nerezový stôl | Pracovný nerezový stôl, spodná a stredová polica, hrúbka pracovnej dosky min. 60mm, zadný mantinel výšky do 100mm Rozmery(š•h•v): max. 2000•700•870 mm
Stojace umývadlo na ruky | Stojace umývadlo na ruky vrátane drezovej batérie, zabudovaný dávkovač tekutého saponátu na ruky, pedálové ovládanie Rozmery(š•h•v): min. 500•410•890 mm
Pracovný nerezový stôl | Pracovný nerezový stôl, spodná a stredová polica, hrúbka pracovnej dosky min. 60mm, zadný mantinel výšky min. 100mm Rozmery(š•h•v): min.1000•600•870 mm
VÝDAJ JEDÁL
Ner. polica pre výdaj jedál | Nerezová polica pre výdajné okno Rozmery(š•h•v): max.1200•350 mm
Pracovný nerezový stôl | Pracovný nerezový stôl, spodná a stredová polica, hrúbka pracovnej dosky min. 60mm, zadný mantinel výšky max. 100mm Rozmery(š•h•v): min.1000•600•870 mm
El. ohr. stolička na polievku | Elektrická ohrevná stolička na dohrev polievky, ohrevná platňa min. Ø 400 mm, regulácia výkonu Rozmery(š•h•v): max580•580• 550mm
Pult výdajný ohrevný | PULT VÝDAJNÝ OHREVNÝ, OVL. NA DLHEJ STRANE, rozmer: min. 1600x600x900mm(šxhxv),regulácia teploty: od - do 30-90°C, ovládanie na dlhšej stranesamost. ovládanie každej vane, 4 x výpustný ventil, polica
Ohrievač tanierov pojazdný | OHRIEVAČ TANIEROV POJAZDNÝ, 200 TANIEROV, rozmer: min. 890x860x900mm(šxhxv), kapacita: min. 4 x 50 tanierov, regulácia teploty: v rozsahu 30-90°Cvedenie pre priemer tanierov min. 240- max. 320mm, kryt tanierov
Stojan na taniere na kolieskach | Stojan na taniere na kolieskach (na zníženie náporu pri výdaji), min. na 100 ks tanierov priemeru 17-32cm, materiál - poplastovaný nerez Rozmery: min. 760 x 760 x 1770 mm
Pracovný nerezový stôl | Pracovný nerezový stôl, spodná a stredová polica, hrúbka pracovnej dosky min.60mm, zadný mantinel výšky min. 100mm Rozmery(š•h•v): max.2000•700•870 mm
vozíky na podnosy a príbory | Vozík na podnosy a príbory nerezový» 4 kolieska min. Ø 125 mm (2 brzdené)» 3 x GN 1/3 – 150 mm – vrátanie Rozmery(š•h•v):min. 600•600•1200 mm
Dráha na podnosy | Dráha na podnosy – trubková, dĺžka 5200mm» Šírka dráhy 350 mm, 3 x leštená trubka» Konzoly v cene dráhy, cena za bm
Sifóny a batérie ku drezom, ventily (voda, plyn) sú súčasťou dodávky.
Montáž a dopravu prosím neuvádzajte ako samostatnú položku ponuky!
| ..................................................................................... | .....................................................................................
| uviesť miesto a dátum podpisu | vypísať meno, priezvisko a funkciu oprávnenej osoby uchádzača