## Časť 1
Verejný obstarávateľ/Kupujúci: |  |  | Stredoslovenský ústav srdcových a cievnych chorôb, a.s., Cesta k nemocnici 1, 974 01 Banská Bystrica
Typ zákazky: |  |  | Nadlimitná zákazka na dodanie tovaru
Predmet zákazky: |  |  | Špeciálny zdravotnícky materiál pre invazívnu a intervenčnú kardiológiu | [10 empty] | ČASŤ 1
Dokument: |  |  | Príloha č. 13 súťažných podkladov/Príloha č. 1 Rámcovej dohody
Uchádzač/Predávajúci: |  |  | ...
Časť | Pol. Číslo | Opis položky | Merná jednotka (MJ) | Predpokladané množstvo MJ | ŠUKL kód | Kód MZ SR (ak bol pridelený) | Názov položky/typ/popis/výrobca | Cena za MJ (EUR) |  |  |  | Cena za predpokladané množstvo MJ Cena za časť predmetu zákazky
[8 empty] | bez DPH | Sadzba DPH | DPH | s DPH | bez DPH | DPH | s DPH/MJ
A | B | C | D | E | F | G | H | I | J | K | L | M | N | O
Časť 1 | Špeciálny zdravotnícky materiál so zameraním na intrakoronárne stenty so zvýraznenou radiálnou silou zo zliatiny platiny a chrómu (PtCr) potiahnuté everolimom s postupným uvoľňovaním liečiva a príslušenstvo:
| 1. | Intrakoronárne PtCr stenty s bioabsorbovateľným polymérovým abluminálnym krytím, uvoľňujúcim liečivo Everolimus | ks | 500
| 2. | Balónikové dilatačné katétre | ks | 300
| 3. | Balónikové dilatačné katétre non-compliantné NC | ks | 200
| 4. | CTO - prechodový katéter | ks | 40
| 5. | CTO - vodič preformovaný | ks | 40
| 6. | CTO - plochý navádzací balónikový katéter | ks | 40
| 7. | Systém aterektomický pre rotačnú aterektómiu, katétre a príslušenstvo | ks | 100
| 8. | Vodiče pre rotačnú aterektómiu | ks | 100
| 9. | PCI vodiče - workhorse | ks | 100
| 10. | PCI vodiče - komplexné lézie | ks | 100
| 11. | PCI vodiče – špeciálne s distálnou špirálou, vhodné na TAVI | ks | 300
| 12. | Chlopňa aortálna samoexpandibilná supraanulárna - TAVI | ks | 48
| 13. | TAVI zavádzač 14F pre TransFemorálny prístup TF, adaptabilný | ks | 48
| 14. | Duálny filtračný systém cerebrálnej ochrany pri TAVI | ks | 200
| 15. | Cievne zavádzače | ks | 2000
| 16. | Vodiace katétre | ks | 100
| 17. | Diagnostické katétre | ks | 150
Pokyny a informácie pre vyplnenie údajov:
Údaje vyplní uchádzač
Kritérium
Uchádzač:
(podpis podľa bodu 15.2.3.1 časti A. Pokyny na vypracovanie ponuky súťažných podkladov)

## Časť 2
Verejný obstarávateľ/Kupujúci: |  |  | Stredoslovenský ústav srdcových a cievnych chorôb, a.s., Cesta k nemocnici 1, 974 01 Banská Bystrica
Typ zákazky: |  |  | Nadlimitná zákazka na dodanie tovaru
Predmet zákazky: |  |  | Špeciálny zdravotnícky materiál pre invazívnu a intervenčnú kardiológiu | [10 empty] | ČASŤ 2
Dokument: |  |  | Príloha č. 13 súťažných podkladov/Príloha č. 1 Rámcovej dohody
Uchádzač/Predávajúci: |  |  | ...
Časť | Pol. Číslo | Opis položky | Merná jednotka (MJ) | Predpokladané množstvo MJ | ŠUKL kód | Kód MZ SR (ak bol pridelený) | Názov položky/typ/popis/výrobca | Cena za MJ (EUR) |  |  |  | Cena za predpokladané množstvo MJ Cena za časť predmetu zákazky
[8 empty] | bez DPH | Sadzba DPH | DPH | s DPH | bez DPH | DPH | s DPH/MJ
A | B | C | D | E | F | G | H | I | J | K | L | M | N | O
Časť 2 | Špeciálny zdravotnícky materiál so zreteľom na stenty z lekárskej ocele, bez polyméru ako nosiča, s aktívnou látkou Biolimus so schválenou mesačnou antiagregačnou liečbou. Požadujú sa tiež katétre na aspiráciu trombov tzv. rýchlej výmeny (RX), balónikové dilatačné katétre, balónikové dilatačné katétre poťahované Sirolimom, chrómkobaltové stenty s aktívnou látkou Biolimus a biodegradovateľným polymérom. Požadované sú aj drôty na meranie významnosti stenózy bez nutnosti navodenia stavu hyperémie a katétre pre ultrazvukovú vizualizáciu koronárnej tepny – IVUS:
| 1. | Stent z lekárskej ocele poťahovaný biolimom bez prítomnosti polyméru so schválenou jednomesačnou antiagregačnou liečbou | ks | 100
| 2. | Chróm-kobaltový stent poťahovaný Biolimom s biodegradovateľným polymérom | ks | 440
| 3. | Balónikový dilatačný katéter | ks | 370
| 4. | Katéter pre ultrazvukovú vizualizáciu koronárnej tepny – IVUS (digitálny) | ks | 60
| 5. | Drôt na meranie frakčnej prietokovej rezervy bez nutnosti navodenia stavu hyperémie (tzv. iFR) | ks | 1500
| 6. | Aspiračný katéter | ks | 200
| 7. | Balónikový dilatačný katéter vysokotlakový | ks | 260
| 8. | Balónikové dilatačné katétre poťahované Sirolimom | ks | 46
Pokyny a informácie pre vyplnenie údajov:
Údaje vyplní uchádzač
Kritérium
Uchádzač:
(podpis podľa bodu 15.2.3.1 časti A. Pokyny na vypracovanie ponuky súťažných podkladov)

## Časť 3
Verejný obstarávateľ/Kupujúci: |  |  | Stredoslovenský ústav srdcových a cievnych chorôb, a.s., Cesta k nemocnici 1, 974 01 Banská Bystrica
Typ zákazky: |  |  | Nadlimitná zákazka na dodanie tovaru
Predmet zákazky: |  |  | Špeciálny zdravotnícky materiál pre invazívnu a intervenčnú kardiológiu | [10 empty] | ČASŤ 3
Dokument: |  |  | Príloha č. 13 súťažných podkladov/Príloha č. 1 Rámcovej dohody
Uchádzač/Predávajúci: |  |  | ...
Časť | Pol. Číslo | Opis položky | Merná jednotka (MJ) | Predpokladané množstvo MJ | ŠUKL kód | Kód MZ SR (ak bol pridelený) | Názov položky/typ/popis/výrobca | Cena za MJ (EUR) |  |  |  | Cena za predpokladané množstvo MJ Cena za časť predmetu zákazky
[8 empty] | bez DPH | Sadzba DPH | DPH | s DPH | bez DPH | DPH | s DPH/MJ
A | B | C | D | E | F | G | H | I | J | K | L | M | N | O
Časť 3 | Špeciálny zdravotnícky materiál pre invazívnu a intervenčnú kardiológiu so zameraním na intrakoronárne stenty zo zliatiny chrómu a kobaltu, potiahnuté zotarolimom s postupným uvoľňovaním liečiva, kompatibilné s 5F technológiou ako aj nízkoprofilový stent potiahnutý zotarolimom s dual flex balónom, ktorý je zložený z dvoch vrstiev. Súčasťou ponuky je aj katéter umožňujúci aspiráciu trombov z koronárnych artérií pomocou striekačky, kompatibilný so 6F inštrumentáriom, a so zavedeným styletom, ďalej vodiace katétre s dobrou kontrolou distálneho konca, semikompliantný a nonkompliantný balónikový dilatačný katéter, balónikový katéter potiahnutý liečivom paclitaxel s pomocnou látkou močovinou, predlžovací katéter kompatibilný so 6F a 7F vodiacími katétrami, s pracovnou predlžovacou dĺžkou 25cm, tiež sa požaduje radiálna kompresná pomôcka vo veľkosti 24 a 29 cm a digitálna inflačná striekačka s tlakom 30 atm:
| 1. | Intrakoronárny stent so Zotarolimom | ks | 400
| 2. | Intrakoronárny stent nízkoprofilový so Zotarolimom s dual flex balónom | ks | 400
| 3. | Balónikový dilatačný katéter | ks | 334
| 4. | Balónikový dilatačný katéter NC | ks | 400
| 5. | Vodiaci katéter | ks | 1000
| 6. | predlžovací katéter | ks | 200
| 7. | Katéter umožňujúci aspiráciu trombov z koronárnych artérií | ks | 334
| 8. | Liekom potiahnutý dilatačný balón | ks | 240
| 9. | Radiálna kompresná pomôcka | ks | 1400
| 10. | Digitálny indeflátor s max tlakom 30atm | ks | 600
Pokyny a informácie pre vyplnenie údajov:
Údaje vyplní uchádzač
Kritérium
Uchádzač:
(podpis podľa bodu 15.2.3.1 časti A. Pokyny na vypracovanie ponuky súťažných podkladov)

## Časť 4
Verejný obstarávateľ/Kupujúci: |  |  | Stredoslovenský ústav srdcových a cievnych chorôb, a.s., Cesta k nemocnici 1, 974 01 Banská Bystrica
Typ zákazky: |  |  | Nadlimitná zákazka na dodanie tovaru
Predmet zákazky: |  |  | Špeciálny zdravotnícky materiál pre invazívnu a intervenčnú kardiológiu | [10 empty] | ČASŤ 4
Dokument: |  |  | Príloha č. 13 súťažných podkladov/Príloha č. 1 Rámcovej dohody
Uchádzač/Predávajúci: |  |  | ...
Časť | Pol. Číslo | Opis položky | Merná jednotka (MJ) | Predpokladané množstvo MJ | ŠUKL kód | Kód MZ SR (ak bol pridelený) | Názov položky/typ/popis/výrobca | Cena za MJ (EUR) |  |  |  | Cena za predpokladané množstvo MJ Cena za časť predmetu zákazky
[8 empty] | bez DPH | Sadzba DPH | DPH | s DPH | bez DPH | DPH | s DPH/MJ
A | B | C | D | E | F | G | H | I | J | K | L | M | N | O
Časť 4 | Špeciálny zdravotnícky materiál pre invazívnu a intervenčnú kardiológiu so zameraním na antiproliferatívnou látkou potiahnutý balónikový PTCA katéter, vhodný na liečbu in-stent restenózy, chorôb malých ciev a bifurkačných lézií, s dĺžkou od 10 mm do 40 mm, s proximálnym shaftom 1,8F a s distálnym shaftom 2,5F, spolu s ďalším príslušenstvom.
| 1. | Balónikový PTCA katéter potiahnutý antiproliferatívnou látkou | ks | 100
| 2. | Zavádzací set na koronarografiu cez a. femoralis | ks | 2000
| 3. | Zavádzací set na koronarografiu cez a. radialis | ks | 2400
| 4. | Zavádzací set na perkutánnu koronárnu intervenciu | ks | 3200
| 5. | Intrakoronárny stent zo zliatiny CrCo, potiahnutý probucolom a sirolimom | ks | 400
| 6. | Balónikový scoring katéter | ks | 20
| 7. | Balónikový dilatačný katéter | ks | 320
| 8. | Swan-Ganzov katéter | ks | 240
| 9. | Vodič diagnostický | ks | 900
| 10. | Striekačka s manometrom | ks | 1000
| 11. | Vysokotlakové rampy a kohúty | ks | 1000
| 12. | Vysokotlakové predlžovacie hadičky | ks | 1000
| 13. | Tlakové prevodníky | ks | 600
| 14. | Kryty na ovládače | ks | 3600
| 15. | Punkčná ihla | ks | 4000
| 16. | Zavádzač arteriálny | ks | 1000
Pokyny a informácie pre vyplnenie údajov:
Údaje vyplní uchádzač
Kritérium
Uchádzač:
(podpis podľa bodu 15.2.3.1 časti A. Pokyny na vypracovanie ponuky súťažných podkladov)

## Časť 5
Verejný obstarávateľ/Kupujúci: |  |  | Stredoslovenský ústav srdcových a cievnych chorôb, a.s., Cesta k nemocnici 1, 974 01 Banská Bystrica
Typ zákazky: |  |  | Nadlimitná zákazka na dodanie tovaru
Predmet zákazky: |  |  | Špeciálny zdravotnícky materiál pre invazívnu a intervenčnú kardiológiu | [10 empty] | ČASŤ 5
Dokument: |  |  | Príloha č. 13 súťažných podkladov/Príloha č. 1 Rámcovej dohody
Uchádzač/Predávajúci: |  |  | ...
Časť | Pol. Číslo | Opis položky | Merná jednotka (MJ) | Predpokladané množstvo MJ | ŠUKL kód | Kód MZ SR (ak bol pridelený) | Názov položky/typ/popis/výrobca | Cena za MJ (EUR) |  |  |  | Cena za predpokladané množstvo MJ Cena za časť predmetu zákazky
[8 empty] | bez DPH | Sadzba DPH | DPH | s DPH | bez DPH | DPH | s DPH/MJ
A | B | C | D | E | F | G | H | I | J | K | L | M | N | O
Časť 5 | Špeciálny zdravotnícky materiál pre intervenčnú kardiológiu so zreteľom na liekom poťahovaný CoCr stent s účinnou látkou Novolimus s príslušenstvom:
| 1. | Liekom poťahovaný sent s účinnou látkou Novolimus | ks | 400
| 2. | PTCA balóniky | ks | 200
| 3. | PTCA balóniky s RBP vyšším ako 30ATM | ks | 200
| 4. | Aspiračný katéter | ks | 100
Pokyny a informácie pre vyplnenie údajov:
Údaje vyplní uchádzač
Kritérium
Uchádzač:
(podpis podľa bodu 15.2.3.1 časti A. Pokyny na vypracovanie ponuky súťažných podkladov)

## Časť 6
Verejný obstarávateľ/Kupujúci: |  |  | Stredoslovenský ústav srdcových a cievnych chorôb, a.s., Cesta k nemocnici 1, 974 01 Banská Bystrica
Typ zákazky: |  |  | Nadlimitná zákazka na dodanie tovaru
Predmet zákazky: |  |  | Špeciálny zdravotnícky materiál pre invazívnu a intervenčnú kardiológiu | [10 empty] | ČASŤ 6
Dokument: |  |  | Príloha č. 13 súťažných podkladov/Príloha č. 1 Rámcovej dohody
Uchádzač/Predávajúci: |  |  | ...
Časť | Pol. Číslo | Opis položky | Merná jednotka (MJ) | Predpokladané množstvo MJ | ŠUKL kód | Kód MZ SR (ak bol pridelený) | Názov položky/typ/popis/výrobca | Cena za MJ (EUR) |  |  |  | Cena za predpokladané množstvo MJ Cena za časť predmetu zákazky
[8 empty] | bez DPH | Sadzba DPH | DPH | s DPH | bez DPH | DPH | s DPH/MJ
A | B | C | D | E | F | G | H | I | J | K | L | M | N | O
Časť 6 | Skupina špeciálneho zdravotníckeho materiálu pre intervenčnú kardiológiu so zreteľom najmä na systém rekonštrukcie trikuspidálnej chlopne a mitrálnej chlopne aproximáciou tkaniva pomocou perkutánne implantovateľnej mechanickej svorky rôznych veľkostí a intrakoronárny chrómkobaltový stent potiahnutý everolimom s 0%-ným skrátením dĺžky pri maximálnej expanzii 5,5mm s príslušenstvom a uzatváracími systémami:
| 1. | MitraClip | ks | 48
| 2. | Triclip | ks | 24
| 3. | Mechanický uzáver tepnového vpichu bez sutúry | ks | 200
| 4. | Uzatvárací systém so sutúrou | ks | 400
| 5. | Kompresné pomôcky femorálne | ks | 300
| 6. | Kompresné pomôcky radiálne | ks | 500
| 7. | Intrakoronárny chróm-kobaltový stent potiahnutý everolimom | ks | 100
| 8. | PCI vodiče s rôznou tuhosťou konca vodiča | ks | 640
| 9. | Balónkový dilatačný katéter | ks | 400
| 10. | Striekačka s manometrom a príslušenstvo | ks | 100
Pokyny a informácie pre vyplnenie údajov:
Údaje vyplní uchádzač
Kritérium
Uchádzač:
(podpis podľa bodu 15.2.3.1 časti A. Pokyny na vypracovanie ponuky súťažných podkladov)

## Časť 7
Verejný obstarávateľ/Kupujúci: |  |  | Stredoslovenský ústav srdcových a cievnych chorôb, a.s., Cesta k nemocnici 1, 974 01 Banská Bystrica
Typ zákazky: |  |  | Nadlimitná zákazka na dodanie tovaru
Predmet zákazky: |  |  | Špeciálny zdravotnícky materiál pre invazívnu a intervenčnú kardiológiu | [10 empty] | ČASŤ 7
Dokument: |  |  | Príloha č. 13 súťažných podkladov/Príloha č. 1 Rámcovej dohody
Uchádzač/Predávajúci: |  |  | ...
Časť | Pol. Číslo | Opis položky | Merná jednotka (MJ) | Predpokladané množstvo MJ | ŠUKL kód | Kód MZ SR (ak bol pridelený) | Názov položky/typ/popis/výrobca | Cena za MJ (EUR) |  |  |  | Cena za predpokladané množstvo MJ Cena za časť predmetu zákazky
[8 empty] | bez DPH | Sadzba DPH | DPH | s DPH | bez DPH | DPH | s DPH/MJ
A | B | C | D | E | F | G | H | I | J | K | L | M | N | O
Časť 7 | Špeciálny zdravotnícky materiál pre intervenčnú kardiológiu požadovaných vlastností najmä so zreteľom na kontrapulzačný mechanický podporný systém, 17 Fr transfermorálny bi-direkcionálny katétrový systém s mechanickou membránou, určený ako podpora u vysokorizikových PCI, kompatibilný s IABP konzolou, schopný synchronizácie s EKG a trvalou podporou minimálne 24 hodín. Vrátane príslušenstva:
| 1. | kontrapulzačný mechanický podporný systém s mechanickou membránou | ks | 20
| 2. | intravaskulárne slučky | ks | 20
| 3. | Systém stentový koronárny potiahnutý sirolimom | ks | 300
| 4. | Ovládateľný mikrokatéter v rozsahu 180° | ks | 48
| 5. | Katéter PTCA dilatačný balónikový | ks | 266
| 6. | Embolizačné biokompatibilné mikročastice | ks | 20
| 7. | Diagnostické katétre 4-6F | ks | 100
| 8. | Vodiace katétre 5-8F | ks | 240
| 9. | Hydrofilné radiálne a femorálne zavádzače | ks | 240
Pokyny a informácie pre vyplnenie údajov:
Údaje vyplní uchádzač
Kritérium
Uchádzač:
(podpis podľa bodu 15.2.3.1 časti A. Pokyny na vypracovanie ponuky súťažných podkladov)

## Časť 8
Verejný obstarávateľ/Kupujúci: |  |  | Stredoslovenský ústav srdcových a cievnych chorôb, a.s., Cesta k nemocnici 1, 974 01 Banská Bystrica
Typ zákazky: |  |  | Nadlimitná zákazka na dodanie tovaru
Predmet zákazky: |  |  | Špeciálny zdravotnícky materiál pre invazívnu a intervenčnú kardiológiu | [10 empty] | ČASŤ 8
Dokument: |  |  | Príloha č. 13 súťažných podkladov/Príloha č. 1 Rámcovej dohody
Uchádzač/Predávajúci: |  |  | ...
Časť | Pol. Číslo | Opis položky | Merná jednotka (MJ) | Predpokladané množstvo MJ | ŠUKL kód | Kód MZ SR (ak bol pridelený) | Názov položky/typ/popis/výrobca | Cena za MJ (EUR) |  |  |  | Cena za predpokladané množstvo MJ Cena za časť predmetu zákazky
[8 empty] | bez DPH | Sadzba DPH | DPH | s DPH | bez DPH | DPH | s DPH/MJ
A | B | C | D | E | F | G | H | I | J | K | L | M | N | O
Časť 8 | Špeciálny zdravotnícky materiál pre intervenčnú kardiológiu so zreteľom na koronárne intravaskulárne litotriptické (IVL) katétre určené na obtiažne kalcifikované stenózy:
| 1. | koronárne intravaskulárne litotriptické katétre | ks | 72
Pokyny a informácie pre vyplnenie údajov:
Údaje vyplní uchádzač
Kritérium
Uchádzač:
(podpis podľa bodu 15.2.3.1 časti A. Pokyny na vypracovanie ponuky súťažných podkladov)

## Časť 9
Verejný obstarávateľ/Kupujúci: |  |  | Stredoslovenský ústav srdcových a cievnych chorôb, a.s., Cesta k nemocnici 1, 974 01 Banská Bystrica
Typ zákazky: |  |  | Nadlimitná zákazka na dodanie tovaru
Predmet zákazky: |  |  | Špeciálny zdravotnícky materiál pre invazívnu a intervenčnú kardiológiu | [10 empty] | ČASŤ 9
Dokument: |  |  | Príloha č. 13 súťažných podkladov/Príloha č. 1 Rámcovej dohody
Uchádzač/Predávajúci: |  |  | ...
Časť | Pol. Číslo | Opis položky | Merná jednotka (MJ) | Predpokladané množstvo MJ | ŠUKL kód | Kód MZ SR (ak bol pridelený) | Názov položky/typ/popis/výrobca | Cena za MJ (EUR) |  |  |  | Cena za predpokladané množstvo MJ Cena za časť predmetu zákazky
[8 empty] | bez DPH | Sadzba DPH | DPH | s DPH | bez DPH | DPH | s DPH/MJ
A | B | C | D | E | F | G | H | I | J | K | L | M | N | O
Časť 9 | Špeciálny zdravotnícky materiál pre intervenčnú kardiológiu so zreteľom najmä na samo expandovateľnú (nitinol) aortálnu bioprotézu vyrobenú z prasačieho perikardu, vhodnú na transkatétrovú supraanulárnu implantáciu u pacientov s kritickou aortovou stenózou. Implantačný systém musí umožňovať opakovanú implantáciu bioprotézy vo verzii s aj bez našitej vonkajšej sukničky, pre minimalizáciu paravalvulárneho leaku. Vonkajší priemer implantačného systému vrátane zavádzača nemá presahovať 14F u veľkosti 23 mm, 26 mm a 29 mm vo verzii bez sukničky a 18F u veľkosti 34 so sukničkou. Súčasťou ponuky je aj špeciálny hydrofilný,atraumatický, flexibilný zavádzač s možnosťou zalomenia v rozsahu priemerov 12F – 26F. Súčasťou je transparentné filmové krytie kože s rámčekom na prekrytie a antikontaminačnú ochranu na udržanie prostredia potrebného na liečenie rán:
| 1. | TAVI chlopňa bez sukničky | ks | 12
| 2. | TAVI chlopňa so sukničkou s veľkosťou zavádzača 16F | ks | 12
| 3. | TAVI chlopňa so sukničkou aj vo veľkosti 34mm | ks | 24
| 4. | hydrofilný, flexibilný zavádzač | ks | 200
| 5. | transparentné filmové krytie kože s rámčekom | ks | 240
Pokyny a informácie pre vyplnenie údajov:
Údaje vyplní uchádzač
Kritérium
Uchádzač:
(podpis podľa bodu 15.2.3.1 časti A. Pokyny na vypracovanie ponuky súťažných podkladov)

## Časť 10
Verejný obstarávateľ/Kupujúci: |  |  | Stredoslovenský ústav srdcových a cievnych chorôb, a.s., Cesta k nemocnici 1, 974 01 Banská Bystrica
Typ zákazky: |  |  | Nadlimitná zákazka na dodanie tovaru
Predmet zákazky: |  |  | Špeciálny zdravotnícky materiál pre invazívnu a intervenčnú kardiológiu | [10 empty] | ČASŤ 10
Dokument: |  |  | Príloha č. 13 súťažných podkladov/Príloha č. 1 Rámcovej dohody
Uchádzač/Predávajúci: |  |  | ...
Časť | Pol. Číslo | Opis položky | Merná jednotka (MJ) | Predpokladané množstvo MJ | ŠUKL kód | Kód MZ SR (ak bol pridelený) | Názov položky/typ/popis/výrobca | Cena za MJ (EUR) |  |  |  | Cena za predpokladané množstvo MJ Cena za časť predmetu zákazky
[8 empty] | bez DPH | Sadzba DPH | DPH | s DPH | bez DPH | DPH | s DPH/MJ
A | B | C | D | E | F | G | H | I | J | K | L | M | N | O
Časť 10 | Špeciálny zdravotnícky materiál pre intervenčnú kardiológiu so zameraním na vyšetrovanie a diagnostiku pacientov s koronárnym ochorením – katétre pre intraluminálnu optickú koherenčnú tomografiu (OCT):
| 1. | OCT katéter s veľkosťou do 2 F, možnosť zobrazenia cievy s diametrom 1,3mm - 6,0 mm, rýchlosť pullbacku 100mm za 1 sekundu a efektívna dĺžka katétra minimálne 165 cm pre radiálny aj femorálny prístup | ks | 72
Pokyny a informácie pre vyplnenie údajov:
Údaje vyplní uchádzač
Kritérium
Uchádzač:
(podpis podľa bodu 15.2.3.1 časti A. Pokyny na vypracovanie ponuky súťažných podkladov)

## Časť 11
Verejný obstarávateľ/Kupujúci: |  |  | Stredoslovenský ústav srdcových a cievnych chorôb, a.s., Cesta k nemocnici 1, 974 01 Banská Bystrica
Typ zákazky: |  |  | Nadlimitná zákazka na dodanie tovaru
Predmet zákazky: |  |  | Špeciálny zdravotnícky materiál pre invazívnu a intervenčnú kardiológiu | [10 empty] | ČASŤ 11
Dokument: |  |  | Príloha č. 13 súťažných podkladov/Príloha č. 1 Rámcovej dohody
Uchádzač/Predávajúci: |  |  | ...
Časť | Pol. Číslo | Opis položky | Merná jednotka (MJ) | Predpokladané množstvo MJ | ŠUKL kód | Kód MZ SR (ak bol pridelený) | Názov položky/typ/popis/výrobca | Cena za MJ (EUR) |  |  |  | Cena za predpokladané množstvo MJ Cena za časť predmetu zákazky
[8 empty] | bez DPH | Sadzba DPH | DPH | s DPH | bez DPH | DPH | s DPH/MJ
A | B | C | D | E | F | G | H | I | J | K | L | M | N | O
Časť 11 | Samoexpandovateľná nitinolová bioprotéza do aortálnej pozície. Transkatétrová intraanulárna implantácia. Bioprotéza v 4 veľkostiach pre implantáciu do aortálneho anulu v rozmedzí 19-27mm. Bioprotéza je vybavená vonkajšou manžetou určenou na minimalizáciu para-valvulárneho leaku s aktívnou synchronizáciou so srdečným cyklom. Zavádzací systém umožňuje opakovanú implantáciu bioprotézy s možnosťou repozície a úplneho stiahnutia do systému. Zavádzací systém je vybavený bezpečnostným zámkom proti nežiadúcemu uvoľneniu chlopne:
| 1. | Samoexpandovateľná nitinolová bioprotéza do aortálnej pozície | ks | 48
Pokyny a informácie pre vyplnenie údajov:
Údaje vyplní uchádzač
Kritérium
Uchádzač:
(podpis podľa bodu 15.2.3.1 časti A. Pokyny na vypracovanie ponuky súťažných podkladov)

## Časť 12
Verejný obstarávateľ/Kupujúci: |  |  | Stredoslovenský ústav srdcových a cievnych chorôb, a.s., Cesta k nemocnici 1, 974 01 Banská Bystrica
Typ zákazky: |  |  | Nadlimitná zákazka na dodanie tovaru
Predmet zákazky: |  |  | Špeciálny zdravotnícky materiál pre invazívnu a intervenčnú kardiológiu | [10 empty] | ČASŤ 12
Dokument: |  |  | Príloha č. 13 súťažných podkladov/Príloha č. 1 Rámcovej dohody
Uchádzač/Predávajúci: |  |  | ...
Časť | Pol. Číslo | Opis položky | Merná jednotka (MJ) | Predpokladané množstvo MJ | ŠUKL kód | Kód MZ SR (ak bol pridelený) | Názov položky/typ/popis/výrobca | Cena za MJ (EUR) |  |  |  | Cena za predpokladané množstvo MJ Cena za časť predmetu zákazky
[8 empty] | bez DPH | Sadzba DPH | DPH | s DPH | bez DPH | DPH | s DPH/MJ
A | B | C | D | E | F | G | H | I | J | K | L | M | N | O
Časť 12 | Špeciálny zdravotnícky materiál pre intervenčnú kardiológiu so zreteľom na intrakoronárne stenty potiahnuté sirolimom s postupným uvoľnovaním, PTCA balón a extrakčný katéter. Ďalej insuflátor na rýchle a jednoduché nafukovanie dilatačných balónov s objemom 30ml, tlakovým rozsahom do 40atm, jednorázový tlakový snímač na snímanie invazívneho tlaku, termodilučný katéter na meranie hemodynamických tlakov a srdcového výdaja bolusovou metódou podľa SwanGanza; 7,5Fr x 110cm, so zavádzacím setom s protikontaminačným rukávcom a jednorázový prstový snímač na meranie hemodynamických parametrov /SV, SVV, CO, SVR, BP/, kompatibilný s hemodynamickým monitorom EV1000NI fy Edward:
| 1. | PTCA stenty potiahnuté sirolimom | ks | 70
| 2. | PTCA balóny | ks | 200
| 3. | Extračný katéter | ks | 30
| 4. | Insuflátory | ks | 240
| 5. | Prstový snímač na meranie hemodynamických parametrov | ks | 200
| 6. | Snímač na snímanie invazívneho tlaku | ks | 1000
| 7. | Termodilučný katéter na meranie hemodynamických tlakov a srdcového výdaja bolusovou metódou podľa SwanGanza | ks | 40
Pokyny a informácie pre vyplnenie údajov:
Údaje vyplní uchádzač
Kritérium
Uchádzač:
(podpis podľa bodu 15.2.3.1 časti A. Pokyny na vypracovanie ponuky súťažných podkladov)

## Časť 13
Verejný obstarávateľ/Kupujúci: |  |  | Stredoslovenský ústav srdcových a cievnych chorôb, a.s., Cesta k nemocnici 1, 974 01 Banská Bystrica
Typ zákazky: |  |  | Nadlimitná zákazka na dodanie tovaru
Predmet zákazky: |  |  | Špeciálny zdravotnícky materiál pre invazívnu a intervenčnú kardiológiu | [10 empty] | ČASŤ 13
Dokument: |  |  | Príloha č. 13 súťažných podkladov/Príloha č. 1 Rámcovej dohody
Uchádzač/Predávajúci: |  |  | ...
Časť | Pol. Číslo | Opis položky | Merná jednotka (MJ) | Predpokladané množstvo MJ | ŠUKL kód | Kód MZ SR (ak bol pridelený) | Názov položky/typ/popis/výrobca | Cena za MJ (EUR) |  |  |  | Cena za predpokladané množstvo MJ Cena za časť predmetu zákazky
[8 empty] | bez DPH | Sadzba DPH | DPH | s DPH | bez DPH | DPH | s DPH/MJ
A | B | C | D | E | F | G | H | I | J | K | L | M | N | O
Časť 13 | Špeciálny zdravotnícky materiál so zreteľom na zavádzacie sety s obsahom podľa presnej špecifikácie zákazníka a 3-sľučkovým extrakčným kitom vo veľkostiach 3,2 Fr - 7 Fr a dĺžkou shaftu 100 - 150 cm:
| 1. | Radial set | ks | 2000
| 2. | PCI Set | ks | 1000
| 3. | Extrakčné laso | ks | 60
Pokyny a informácie pre vyplnenie údajov:
Údaje vyplní uchádzač
Kritérium
Uchádzač:
(podpis podľa bodu 15.2.3.1 časti A. Pokyny na vypracovanie ponuky súťažných podkladov)

## Časť 14
Verejný obstarávateľ/Kupujúci: |  |  | Stredoslovenský ústav srdcových a cievnych chorôb, a.s., Cesta k nemocnici 1, 974 01 Banská Bystrica
Typ zákazky: |  |  | Nadlimitná zákazka na dodanie tovaru
Predmet zákazky: |  |  | Špeciálny zdravotnícky materiál pre invazívnu a intervenčnú kardiológiu | [10 empty] | ČASŤ 14
Dokument: |  |  | Príloha č. 13 súťažných podkladov/Príloha č. 1 Rámcovej dohody
Uchádzač/Predávajúci: |  |  | ...
Časť | Pol. Číslo | Opis položky | Merná jednotka (MJ) | Predpokladané množstvo MJ | ŠUKL kód | Kód MZ SR (ak bol pridelený) | Názov položky/typ/popis/výrobca | Cena za MJ (EUR) |  |  |  | Cena za predpokladané množstvo MJ Cena za časť predmetu zákazky
[8 empty] | bez DPH | Sadzba DPH | DPH | s DPH | bez DPH | DPH | s DPH/MJ
A | B | C | D | E | F | G | H | I | J | K | L | M | N | O
Časť 14 | Špeciálny zdravotnícky materiál pre invazívnu kardiológiu so zameraním na balónexpandovateľnú aortálnu chlopňu tranfemorálnym alebo transapikálnym prístupom z bovinného perikardu. Súčasťou setu pre transkatétrovú implantáciu musí byť pošvička s dynamickou expanziou a valvuloplastiký balón na predilatáciu stenotickej chlopne:
| 1. | balónexpandovateľná aortálna chlopňa | ks | 100
Pokyny a informácie pre vyplnenie údajov:
Údaje vyplní uchádzač
Kritérium
Uchádzač:
(podpis podľa bodu 15.2.3.1 časti A. Pokyny na vypracovanie ponuky súťažných podkladov)

## Časť 15
Verejný obstarávateľ/Kupujúci: |  |  | Stredoslovenský ústav srdcových a cievnych chorôb, a.s., Cesta k nemocnici 1, 974 01 Banská Bystrica
Typ zákazky: |  |  | Nadlimitná zákazka na dodanie tovaru
Predmet zákazky: |  |  | Špeciálny zdravotnícky materiál pre invazívnu a intervenčnú kardiológiu | [10 empty] | ČASŤ 15
Dokument: |  |  | Príloha č. 13 súťažných podkladov/Príloha č. 1 Rámcovej dohody
Uchádzač/Predávajúci: |  |  | ...
Časť | Pol. Číslo | Opis položky | Merná jednotka (MJ) | Predpokladané množstvo MJ | ŠUKL kód | Kód MZ SR (ak bol pridelený) | Názov položky/typ/popis/výrobca | Cena za MJ (EUR) |  |  |  | Cena za predpokladané množstvo MJ Cena za časť predmetu zákazky
[8 empty] | bez DPH | Sadzba DPH | DPH | s DPH | bez DPH | DPH | s DPH/MJ
A | B | C | D | E | F | G | H | I | J | K | L | M | N | O
Časť 15 | Špeciálny zdravotnícky materiál so zreteľom na bioresorbovateľné výstuže vyrobené zo zliatiny magnézia, uvoľňujúce sirolimus, s indikáciou do koronárnych tepien s maximálnym rozšírením diametra do 0,6 mm a s časom resorbcie do 12 mesiacov. Súčasťou požiadavky sú aj CoCr stenty uvoľňujúce liek, s hybridným povrchom – kombinácia pasívnej zložky silikón karbidu a aktívnej zložky PLLA a sirolimu, s hrúbkou strutu 60µm do 2,5 mm. Požadované sú aj semi compliatné intrakoronárne balónikové katétre s hydrofilickým povrchom , NC balónikové katétre a balónikové katétre uvoľňujúce liek, s nosičom BTHC. Príslušenstvo tvoria jednolumenové podporné hybridné mikrokatétre typu OTW pre ľahšie preniknutie CTO uzáverom, dvojlumenové hybridné mikrokatétre a extenzia guiding katétrov v priemeroch 5 F, 6 F, 7 F a 8 F. :
| 1. | Intrakoronárny stent uvolňujúci liek Sirolimus | ks | 800
| 2. | Liečivom Paclitaxel poťahovaný balónikový katéter | ks | 240
| 3. | Balónikovy katéter SC | ks | 1000
| 4. | Balónikovy vysokotlakový katéter | ks | 600
| 5. | Koronárny stentgraft | ks | 48
| 6. | Resorbovateľné cievne výstuže vyrobené zo zliatiny magnézia | ks | 72
| 7. | Mikrokatéte s jedným lumenom | ks | 72
| 8. | Mikrokatéter s duálnym lumenom | ks | 72
| 9. | Katéter predĺžujúci guiding katéter | ks | 300
Pokyny a informácie pre vyplnenie údajov:
Údaje vyplní uchádzač
Kritérium
Uchádzač:
(podpis podľa bodu 15.2.3.1 časti A. Pokyny na vypracovanie ponuky súťažných podkladov)

## Časť 16
Verejný obstarávateľ/Kupujúci: |  |  | Stredoslovenský ústav srdcových a cievnych chorôb, a.s., Cesta k nemocnici 1, 974 01 Banská Bystrica
Typ zákazky: |  |  | Nadlimitná zákazka na dodanie tovaru
Predmet zákazky: |  |  | Špeciálny zdravotnícky materiál pre invazívnu a intervenčnú kardiológiu | [10 empty] | ČASŤ 16
Dokument: |  |  | Príloha č. 13 súťažných podkladov/Príloha č. 1 Rámcovej dohody
Uchádzač/Predávajúci: |  |  | ...
Časť | Pol. Číslo | Opis položky | Merná jednotka (MJ) | Predpokladané množstvo MJ | ŠUKL kód | Kód MZ SR (ak bol pridelený) | Názov položky/typ/popis/výrobca | Cena za MJ (EUR) |  |  |  | Cena za predpokladané množstvo MJ Cena za časť predmetu zákazky
[8 empty] | bez DPH | Sadzba DPH | DPH | s DPH | bez DPH | DPH | s DPH/MJ
A | B | C | D | E | F | G | H | I | J | K | L | M | N | O
Časť 16 | Špeciálny zdravotnícky materiál pre intervenčnú kardiológiu so zameraním sa intrakoronárny kobaltchrómový stent bez polyméru, uvoľňujúci liek – sirolimus s organickým acidom, z abluminálnych rezervoárov s postupným uvoľňovaním, s carbónovým coatingom a špeciálny uzatvárací systém pozostávajúci z dvojzložkového vstrebateľného materiálu určený na uzatváranie katetrizačného prístupu z femorálnej artérie špeciálne do 25F vonkajšieho diametra, indikovaný na použitie po endovaskulárnych technikách, transkatétrovej implantácie aortálnej chlopne a perkutánnej implantácie podporných komorových systémov (PVAD, ECMO, PulsCath). Predmetom zákazky je aj dilatačný balónikový koaxiálny over–the-wire katéter na valvuloplastiku určený na balónikovú aortálnu valvuloplastiku, a perfúzny katéter na balónikovú aortálnu valvuoplastiku pričom umožňuje hemodynamický prietok cez centrálne ústie:
| 1. | Intrakoronárny stent uvolňujuci Sirolimus | ks | 400
| 2. | Uzatváraci systém na uzatváranie katetrizačného prístupu z femorálnej artérie do 25F | ks | 240
| 3. | Dilatačný balónikový koaxiálny OTW katéter určený na balónikovú aortálnu valvuloplastiku | ks | 40
| 4. | Perfúzny katéter na balónikovú aortálnu valvuoplastiku | ks | 20
Pokyny a informácie pre vyplnenie údajov:
Údaje vyplní uchádzač
Kritérium
Uchádzač:
(podpis podľa bodu 15.2.3.1 časti A. Pokyny na vypracovanie ponuky súťažných podkladov)

## Časť 17
Verejný obstarávateľ/Kupujúci: |  |  | Stredoslovenský ústav srdcových a cievnych chorôb, a.s., Cesta k nemocnici 1, 974 01 Banská Bystrica
Typ zákazky: |  |  | Nadlimitná zákazka na dodanie tovaru
Predmet zákazky: |  |  | Špeciálny zdravotnícky materiál pre invazívnu a intervenčnú kardiológiu | [10 empty] | ČASŤ 17
Dokument: |  |  | Príloha č. 13 súťažných podkladov/Príloha č. 1 Rámcovej dohody
Uchádzač/Predávajúci: |  |  | ...
Časť | Pol. Číslo | Opis položky | Merná jednotka (MJ) | Predpokladané množstvo MJ | ŠUKL kód | Kód MZ SR (ak bol pridelený) | Názov položky/typ/popis/výrobca | Cena za MJ (EUR) |  |  |  | Cena za predpokladané množstvo MJ Cena za časť predmetu zákazky
[8 empty] | bez DPH | Sadzba DPH | DPH | s DPH | bez DPH | DPH | s DPH/MJ
A | B | C | D | E | F | G | H | I | J | K | L | M | N | O
Časť 17 | Špeciálny zdravotnícky materiál so zreteľom na Sirolimus uvoľňujúce hybridné steny zo zliatiny Kobaltu a Chrómu s hybridným dizajnom stentu (kombinácia otvorených a zatvorených buniek stentu) a kónickým dizajnom stentu (kužeľovitý tvar) s hrúbkou podpery (strut) menej ako 65 µm (dĺžka od 8 mm do 60 mm) a chrómkobaltový stent uvoľňujúci everolimus s hrúbkou strutov 50 µm s postupným uvoľňovaním aktívnej látky pomocou bio absorbovateľného polyméru. Priemer stentov v rozsahu od 2,00 do 4,50mm a dĺžka od 8 mm do 48 mm. Ďalej sa požadujú balónové dilatačné katétre s priemerom od 1,25 mm do 4,50 mm a dĺžkou od 6 mm do 41 mm. Ďalej sa požaduje Transkatétrová srdcová balón-expandovateľná chlopňa vrátane príslušenstva v rozmeroch 20 mm, 21,5 mm, 23 mm, 24,5 mm, 26 mm, 27,5 mm, 29 mm, 30,5 mm a 32 mm:
| 1. | Chrómkobaltovaý stent uvoľnujúci Sirolimus | ks | 240
| 2. | Chrómkobaltovaý stent uvoľnujúci Sirolimus – kónický tvar | ks | 200
| 3. | Chrómkobaltovaý stent uvoľnujúci Everolimus | ks | 100
| 4. | PTCA balónikový dilatačný katéter | ks | 200
| 5. | PTCA balóny – non-compliant | ks | 40
| 6. | Transkatétrová aortálna balón-expandovateľná chlopňa vrátane príslušenstva | ks | 48
Pokyny a informácie pre vyplnenie údajov:
Údaje vyplní uchádzač
Kritérium
Uchádzač:
(podpis podľa bodu 15.2.3.1 časti A. Pokyny na vypracovanie ponuky súťažných podkladov)

## Časť 18
Verejný obstarávateľ/Kupujúci: |  |  | Stredoslovenský ústav srdcových a cievnych chorôb, a.s., Cesta k nemocnici 1, 974 01 Banská Bystrica
Typ zákazky: |  |  | Nadlimitná zákazka na dodanie tovaru
Predmet zákazky: |  |  | Špeciálny zdravotnícky materiál pre invazívnu a intervenčnú kardiológiu | [10 empty] | ČASŤ 18
Dokument: |  |  | Príloha č. 13 súťažných podkladov/Príloha č. 1 Rámcovej dohody
Uchádzač/Predávajúci: |  |  | ...
Časť | Pol. Číslo | Opis položky | Merná jednotka (MJ) | Predpokladané množstvo MJ | ŠUKL kód | Kód MZ SR (ak bol pridelený) | Názov položky/typ/popis/výrobca | Cena za MJ (EUR) |  |  |  | Cena za predpokladané množstvo MJ Cena za časť predmetu zákazky
[8 empty] | bez DPH | Sadzba DPH | DPH | s DPH | bez DPH | DPH | s DPH/MJ
A | B | C | D | E | F | G | H | I | J | K | L | M | N | O
Časť 18 | Špeciálny zdravotnícky materiál pre intervenčnú kardiológiu so zameraním na koronárny stent s rýchlou endotelizáciou a vychytávaním endoteliálnych progenitorových buniek:
| 1. | Intrakoronárny oceľový stent uvolňujúci liečivo a vychytávajúci progenitorové bunky | ks | 350
| 2. | PTCA dilatačný katéter | ks | 240
| 3. | Vysokotlakový nonkompliatný balónikový katéter | ks | 360
| 4. | Balónikový katéter pre cielené narušenie sklerotického plátu | ks | 40
| 5. | Indeflátor a možnosťou dilatácie do 30atm | ks | 1000
| 6. | Ypsilon konektor pre selektívne výkony | ks | 1000
Pokyny a informácie pre vyplnenie údajov:
Údaje vyplní uchádzač
Kritérium
Uchádzač:
(podpis podľa bodu 15.2.3.1 časti A. Pokyny na vypracovanie ponuky súťažných podkladov)

## Časť 19
Verejný obstarávateľ/Kupujúci: |  |  | Stredoslovenský ústav srdcových a cievnych chorôb, a.s., Cesta k nemocnici 1, 974 01 Banská Bystrica
Typ zákazky: |  |  | Nadlimitná zákazka na dodanie tovaru
Predmet zákazky: |  |  | Špeciálny zdravotnícky materiál pre invazívnu a intervenčnú kardiológiu | [10 empty] | ČASŤ 19
Dokument: |  |  | Príloha č. 13 súťažných podkladov/Príloha č. 1 Rámcovej dohody
Uchádzač/Predávajúci: |  |  | ...
Časť | Pol. Číslo | Opis položky | Merná jednotka (MJ) | Predpokladané množstvo MJ | ŠUKL kód | Kód MZ SR (ak bol pridelený) | Názov položky/typ/popis/výrobca | Cena za MJ (EUR) |  |  |  | Cena za predpokladané množstvo MJ Cena za časť predmetu zákazky
[8 empty] | bez DPH | Sadzba DPH | DPH | s DPH | bez DPH | DPH | s DPH/MJ
A | B | C | D | E | F | G | H | I | J | K | L | M | N | O
Časť 19 | Predmetom zákazky je dodávka zdravotníckych pomôcok pre invazívnu a intervenčnú kardiológiu so zameraním pre pacientov na liečbu závažnej trikuspidálnej regurgitácie bez narušenia natívnej trikuspidálnej chlopne so zavádzacím systémom, intrakoronárne stenty pokryté Sirolimom s postupným uvoľňovaním liečiva, koronárny dilatačný PTCA katéter , ďalej valvuloplastický katéter a manometrické PTA striekačky, vrátane príslušenstva:
| 1. | Transkatétrová dvojdutinová chlopňa (pre SVC a IVC) so zavádzacím systémom | ks | 24
| 2. | Koronárne stenty chrom kobaltový uvoľnujúce liečivo Sirolimus | ks | 120
| 3. | Valvuloplastický katéter pre dospelých | ks | 20
| 4. | Koronárny PTCA balón dilatačný katéter | ks | 100
| 5. | Striekačky s manometrom | ks | 4000
Pokyny a informácie pre vyplnenie údajov:
Údaje vyplní uchádzač
Kritérium
Uchádzač:
(podpis podľa bodu 15.2.3.1 časti A. Pokyny na vypracovanie ponuky súťažných podkladov)

## Časť 20
Verejný obstarávateľ/Kupujúci: |  |  | Stredoslovenský ústav srdcových a cievnych chorôb, a.s., Cesta k nemocnici 1, 974 01 Banská Bystrica
Typ zákazky: |  |  | Nadlimitná zákazka na dodanie tovaru
Predmet zákazky: |  |  | Špeciálny zdravotnícky materiál pre invazívnu a intervenčnú kardiológiu | [10 empty] | ČASŤ 20
Dokument: |  |  | Príloha č. 13 súťažných podkladov/Príloha č. 1 Rámcovej dohody
Uchádzač/Predávajúci: |  |  | ...
Časť | Pol. Číslo | Opis položky | Merná jednotka (MJ) | Predpokladané množstvo MJ | ŠUKL kód | Kód MZ SR (ak bol pridelený) | Názov položky/typ/popis/výrobca | Cena za MJ (EUR) |  |  |  | Cena za predpokladané množstvo MJ Cena za časť predmetu zákazky
[8 empty] | bez DPH | Sadzba DPH | DPH | s DPH | bez DPH | DPH | s DPH/MJ
A | B | C | D | E | F | G | H | I | J | K | L | M | N | O
Časť 20 | Špeciálny zdravotnícky materiál pre intervenčnú kardiológiu so zameraním na PTCA intrakoronárne mikrokatétre s atraumatickou úzkoprofilovou kĺzavou špičkou (1,3-1,4F), hydrofilnou povrchovou úpravou a možnosťou intenzívneho rotačného posúvania, umožňujúce dostatočnú dilatáciu ciev, potrebnú na zavedenie úzkoprofilového balónikového katétra pri riešení chronických totálnych uzáverov aj retrográdnym spôsobom. Špeciálny angiografický vodič veľkosti 0,035" s hybridnou povrchovou úpravou a kompozitnou hydrofóbnou atraumatickou špičkou. Drôt vodiaci PTCA 0,014" s hybridnou povrchovou úpravou, oceľovým sférickým jadrom po celej dĺžke vodiča a kompozitnou technológiou distálnej špičky. Vodiče musia disponovať aj mikro-konickým profilom a milimetrovým mini-zakryvením špičky, pre riešenie chronických totálnych uzáverov koronárnych artérií. Špeciálny vodič veľkosti 0,010" a dĺžky aspoň 330cm, pre externalizáciu pri CTO PCI:
| 1. | Mikrokatéter PTCA hydrofilný | ks | 100
| 2. | Vodiaci drôt angiografický s hydrofóbnou špičkou | ks | 500
| 3. | PTCA vodiče | ks | 6000
| 4. | Vodič externalizačný | ks | 60
Pokyny a informácie pre vyplnenie údajov:
Údaje vyplní uchádzač
Kritérium
Uchádzač:
(podpis podľa bodu 15.2.3.1 časti A. Pokyny na vypracovanie ponuky súťažných podkladov)

## Časť 21
Verejný obstarávateľ/Kupujúci: |  |  | Stredoslovenský ústav srdcových a cievnych chorôb, a.s., Cesta k nemocnici 1, 974 01 Banská Bystrica
Typ zákazky: |  |  | Nadlimitná zákazka na dodanie tovaru
Predmet zákazky: |  |  | Špeciálny zdravotnícky materiál pre invazívnu a intervenčnú kardiológiu | [10 empty] | ČASŤ 21
Dokument: |  |  | Príloha č. 13 súťažných podkladov/Príloha č. 1 Rámcovej dohody
Uchádzač/Predávajúci: |  |  | ...
Časť | Pol. Číslo | Opis položky | Merná jednotka (MJ) | Predpokladané množstvo MJ | ŠUKL kód | Kód MZ SR (ak bol pridelený) | Názov položky/typ/popis/výrobca | Cena za MJ (EUR) |  |  |  | Cena za predpokladané množstvo MJ Cena za časť predmetu zákazky
[8 empty] | bez DPH | Sadzba DPH | DPH | s DPH | bez DPH | DPH | s DPH/MJ
A | B | C | D | E | F | G | H | I | J | K | L | M | N | O
Časť 21 | Špeciálny zdravotnícky materiál pre intervenčnú kardiológiu so zameraním na PCI vodiace katétre s hydrofilným povrchom, ktoré sú určené pre radiálny prístup bez použitia zavádzača s príslušenstvom. Hydrofilný vodiaci katéter dedikovaný pre CTO PCI s atraumatickou plne sférickou špičkou, thermoodolným shaftom a tretím zakrivením pre zvýšenie aortálnej podpory s dostupnosťou aj v 90cm dĺžke s dvomi bočnými dierkami. Dvojlúmenový hydrofilný katéter dĺžky aspoň 145cm s jemnou atraumatickou špičkou, vhodný aj pre retrográdne použitie pri CTO PCI. Y-konektor s veľkosťou lúmenu aspoň 10F vybavený s fixným aj hemostatickým ventilom pre minimalizáciu krvných strát a možnosťou ľahkej aretácie otvorenej pozície ventilu a ovládania jednou rukou:
| 1. | Vodiaci katéter bezzavádzačový | ks | 20
| 2. | Vodiaci katéter pre CTO s plne sférickou atraumatickou špičkou | ks | 3200
| 3. | Katéter DLMC | ks | 50
| 4. | Y konektor | ks | 2000
Pokyny a informácie pre vyplnenie údajov:
Údaje vyplní uchádzač
Kritérium
Uchádzač:
(podpis podľa bodu 15.2.3.1 časti A. Pokyny na vypracovanie ponuky súťažných podkladov)

## Časť 22
Verejný obstarávateľ/Kupujúci: |  |  | Stredoslovenský ústav srdcových a cievnych chorôb, a.s., Cesta k nemocnici 1, 974 01 Banská Bystrica
Typ zákazky: |  |  | Nadlimitná zákazka na dodanie tovaru
Predmet zákazky: |  |  | Špeciálny zdravotnícky materiál pre invazívnu a intervenčnú kardiológiu | [10 empty] | ČASŤ 22
Dokument: |  |  | Príloha č. 13 súťažných podkladov/Príloha č. 1 Rámcovej dohody
Uchádzač/Predávajúci: |  |  | ...
Časť | Pol. Číslo | Opis položky | Merná jednotka (MJ) | Predpokladané množstvo MJ | ŠUKL kód | Kód MZ SR (ak bol pridelený) | Názov položky/typ/popis/výrobca | Cena za MJ (EUR) |  |  |  | Cena za predpokladané množstvo MJ Cena za časť predmetu zákazky
[8 empty] | bez DPH | Sadzba DPH | DPH | s DPH | bez DPH | DPH | s DPH/MJ
A | B | C | D | E | F | G | H | I | J | K | L | M | N | O
Časť 22 | Požaduje sa kompletný denervačný set, obsahujúci súpravu renálnych katétrov a vodiča na renálnu denerváciu s cieľom denervovať obličku pacienta. Kompletný denervačný set – musí obsahovať súpravu katétrov na renálnu denerváciu, ktoré pozostávajú z denervačného katétra s viacerými elektródami a z vodiacich katétrov, cez ktoré sa zavádza samostatný denervačný katéter a zároveň vodiaci drôt, po ktorom sa zavádza denervačný katéter. Zavádzacie katétre a vodič musia byť určené na intervencie v koronárnom aj periférnom tepnovom systéme. Denervačný katéter musí obsahovať distálne 4 špirálovito uložené elektródy s indikáciou použitia na renálnu denerváciu, s ošetrením ciev v šírke priemeru medzi a vrátane 3 – 8 mm a musí byť kompatibilný s rádiofrekvenčným generátorom Symplicity G3. Katéter musí byť kompatibilný s vodiacim drôtom priemeru 0,36mm, teda 0.014´´, vodič nesmie obsahovať hydrofílnu vrstvu. Vodiace katétre musia byť 6F a prispôsobené na sondáž renálnych tepien obojstranne:
| 1. | Denervačný katéter | ks | 48
| 2. | Vodiaci drôt | ks | 48
| 3. | Vodiaci katéter so zakrivením RDND1 | ks | 36
| 4. | Vodiaci katéter so zakrivením IMA | ks | 36
Pokyny a informácie pre vyplnenie údajov:
Údaje vyplní uchádzač
Kritérium
Uchádzač:
(podpis podľa bodu 15.2.3.1 časti A. Pokyny na vypracovanie ponuky súťažných podkladov)

## Časť 23
Verejný obstarávateľ/Kupujúci: |  |  | Stredoslovenský ústav srdcových a cievnych chorôb, a.s., Cesta k nemocnici 1, 974 01 Banská Bystrica
Typ zákazky: |  |  | Nadlimitná zákazka na dodanie tovaru
Predmet zákazky: |  |  | Špeciálny zdravotnícky materiál pre invazívnu a intervenčnú kardiológiu | [10 empty] | ČASŤ 23
Dokument: |  |  | Príloha č. 13 súťažných podkladov/Príloha č. 1 Rámcovej dohody
Uchádzač/Predávajúci: |  |  | ...
Časť | Pol. Číslo | Opis položky | Merná jednotka (MJ) | Predpokladané množstvo MJ | ŠUKL kód | Kód MZ SR (ak bol pridelený) | Názov položky/typ/popis/výrobca | Cena za MJ (EUR) |  |  |  | Cena za predpokladané množstvo MJ Cena za časť predmetu zákazky
[8 empty] | bez DPH | Sadzba DPH | DPH | s DPH | bez DPH | DPH | s DPH/MJ
A | B | C | D | E | F | G | H | I | J | K | L | M | N | O
Časť 23 | Špeciálny zdravotnícky materiál pre invazívnu a intervenčnú kardiológiu so zameraním na katetrizačné riešenie štrukturálnych vád srdca a valvuloplastik: PFO okluder s flexibilným napojením katétra a designom podporujúcim rýchlu endothelizáciu, meracie balónikové katétre, hydrofilné vodiče so strednou a vysokou tuhosťou 0,018" a 0,035" priemery, Super Stiff PTFE vodiče 0,035"/260-275 cm, extrakčné slučky s variabilným diametrom, PTV katétre so samocentrujúcou konštrukciou, PTV katétre vysokotlakové, inflačné zariadenie pre veľkoobjemové balóniky:
| 1. | PFO okluder s flexibilným napojením katétra a designom podporujúcim rýchlu endothelizáciu | ks | 30
| 2. | Meracie balónikové katétre | ks | 20
| 3. | Vodič hydrofilný 0,018" a 0,035" | ks | 10
| 4. | Vodič Super Stiff PTFE 0,035" / 260-275 cm | ks | 10
| 5. | Extrakčné slučky s variabilným diametrom | ks | 20
| 6. | PTV katétre so samocentrujúcou konštrukciou | ks | 100
| 7. | PTV katétre vysokotlakové | ks | 10
| 8. | Inflačné zariadenie pre veľkoobjemové balóniky | ks | 40
| 9. | Zavádzací katéter pre oklúdery F8-F14 | ks | 50
Pokyny a informácie pre vyplnenie údajov:
Údaje vyplní uchádzač
Kritérium
Uchádzač:
(podpis podľa bodu 15.2.3.1 časti A. Pokyny na vypracovanie ponuky súťažných podkladov)

## Časť 24
Verejný obstarávateľ/Kupujúci: |  |  | Stredoslovenský ústav srdcových a cievnych chorôb, a.s., Cesta k nemocnici 1, 974 01 Banská Bystrica
Typ zákazky: |  |  | Nadlimitná zákazka na dodanie tovaru
Predmet zákazky: |  |  | Špeciálny zdravotnícky materiál pre invazívnu a intervenčnú kardiológiu | [10 empty] | ČASŤ 24
Dokument: |  |  | Príloha č. 13 súťažných podkladov/Príloha č. 1 Rámcovej dohody
Uchádzač/Predávajúci: |  |  | ...
Časť | Pol. Číslo | Opis položky | Merná jednotka (MJ) | Predpokladané množstvo MJ | ŠUKL kód | Kód MZ SR (ak bol pridelený) | Názov položky/typ/popis/výrobca | Cena za MJ (EUR) |  |  |  | Cena za predpokladané množstvo MJ Cena za časť predmetu zákazky
[8 empty] | bez DPH | Sadzba DPH | DPH | s DPH | bez DPH | DPH | s DPH/MJ
A | B | C | D | E | F | G | H | I | J | K | L | M | N | O
Časť 24 | Špeciálny zdravotnícky materiál pre intervenčnú kardiológiu so zameraním na implantovateľné telieska (okluzory) zo samoexpandovateľného materiálu a chemickou povrchovou úpravou Intaglio pre redukciu vylučovania Niklu o >95%, určené pre uzáver vrodených a získaných srdcových skratov a defektov perkutánnou cestou – defektov predsieňového a komorového septa, patent foramen ovale a okluzory na uzavretie nežiaducich cievnych komunikácií a paravalvulárneho leaku. Príslušenstvo potrebné pre tento typ výkonov – kalibračné balónikové katétre určené na meranie veľkosti defektov, vodiče a zavádzacie systémy určené na zavedenie okluzorov a vstrebateľné cievne uzávery:
| 1. | Okluzory pre uzáver defektov predsieňového septa jednoduchých aj viacpočetných v minimálne 27 rôznych veľkostiach v rozmedzí od 4 do 40mm pre jednoduché defekty a od 18 do 40mm pre viacpočetné defekty kompatibilné so zavádzacím systémom od 6F | ks | 40
| 2. | Okluzory zo samoexpandovateľného materiálu pre uzáver vrodených a získaných srdcových skratov a defektov perkutánnou cestou – defektov komorového septa muskulárnych a poinfarktových u indikovaných pacientov s významnou hemodynamickou závažnosťou defektu, vysokým rizikom vzniku infekčnej endokarditídy, pľúcnej hypertenzie a srdcového zlyhávania | ks | 10
| 3. | Okluzory zo samoexpandovateľného materiálu pre uzáver vrodených a získaných srdcových skratov a defektov perkutánnou cestou - patent foramen ovale (PFO), spojenie diskov musí umožňovať voľný pohyb diskov a septa | ks | 40
| 4. | Okluzory pre uzáver paravalvulárnych leakov (PVL) | ks | 40
| 5. | Kalibračné balónikové katétre určené na meranie veľkosti defektov predsieňového septa s RTG-markermi | ks | 30
| 6. | Vodiče špeciálne určené na dosiahnutie defektu a zavedenie okluzora s možnosťou vytvorenia slučky a podporou "extra stiff" | ks | 260
| 7. | Zavádzacie sety určené na zavedenie okluzora do miesta defektu, rôzne krivky a veľkosti od 5F do 13F |  | 60
| 8. | Punkčné trans-septálne ihly |  | 280
| 9. | Ovládateľný zavádzací set | ks | 120
| 10. | Transeptálny zavádcací set | ks | 80
| 11. | Cievne uzávery vstrebateľné | ks | 3000
Pokyny a informácie pre vyplnenie údajov:
Údaje vyplní uchádzač
Kritérium
Uchádzač:
(podpis podľa bodu 15.2.3.1 časti A. Pokyny na vypracovanie ponuky súťažných podkladov)

## Časť 25
Verejný obstarávateľ/Kupujúci: |  |  | Stredoslovenský ústav srdcových a cievnych chorôb, a.s., Cesta k nemocnici 1, 974 01 Banská Bystrica
Typ zákazky: |  |  | Nadlimitná zákazka na dodanie tovaru
Predmet zákazky: |  |  | Špeciálny zdravotnícky materiál pre invazívnu a intervenčnú kardiológiu | [10 empty] | ČASŤ 25
Dokument: |  |  | Príloha č. 13 súťažných podkladov/Príloha č. 1 Rámcovej dohody
Uchádzač/Predávajúci: |  |  | ...
Časť | Pol. Číslo | Opis položky | Merná jednotka (MJ) | Predpokladané množstvo MJ | ŠUKL kód | Kód MZ SR (ak bol pridelený) | Názov položky/typ/popis/výrobca | Cena za MJ (EUR) |  |  |  | Cena za predpokladané množstvo MJ Cena za časť predmetu zákazky
[8 empty] | bez DPH | Sadzba DPH | DPH | s DPH | bez DPH | DPH | s DPH/MJ
A | B | C | D | E | F | G | H | I | J | K | L | M | N | O
Časť 25 | Samoexpandovateľná transkatétrová mitrálna chlopňová bioprotéza s apikálnou podložkou a systémom na aplikáciu mitrálnej chlopne, ktorý uľahčuje umiestnenie chlopne. Bioprotetická chlopňa má tri cípy z prasacieho perikardu prišité na samoexpandovateľný rám z nitinolu. Veľkosti : v rozsahu od 129 mm – 154 mm.
| 1. | Samoexpandovateľná transkatétrová mitrálna chlopňová bioprotéza | ks | 24
Pokyny a informácie pre vyplnenie údajov:
Údaje vyplní uchádzač
Kritérium
Uchádzač:
(podpis podľa bodu 15.2.3.1 časti A. Pokyny na vypracovanie ponuky súťažných podkladov)

## Časť 26
Verejný obstarávateľ/Kupujúci: |  |  | Stredoslovenský ústav srdcových a cievnych chorôb, a.s., Cesta k nemocnici 1, 974 01 Banská Bystrica
Typ zákazky: |  |  | Nadlimitná zákazka na dodanie tovaru
Predmet zákazky: |  |  | Špeciálny zdravotnícky materiál pre invazívnu a intervenčnú kardiológiu | [10 empty] | ČASŤ 26
Dokument: |  |  | Príloha č. 13 súťažných podkladov/Príloha č. 1 Rámcovej dohody
Uchádzač/Predávajúci: |  |  | ...
Časť | Pol. Číslo | Opis položky | Merná jednotka (MJ) | Predpokladané množstvo MJ | ŠUKL kód | Kód MZ SR (ak bol pridelený) | Názov položky/typ/popis/výrobca | Cena za MJ (EUR) |  |  |  | Cena za predpokladané množstvo MJ Cena za časť predmetu zákazky
[8 empty] | bez DPH | Sadzba DPH | DPH | s DPH | bez DPH | DPH | s DPH/MJ
A | B | C | D | E | F | G | H | I | J | K | L | M | N | O
Časť 22 | Špeciálny zdravotnícky materiál pre intervenčnú kardiológiu najmä so zreteľom na špeciálne hybridné vodiace drôty s optickým snímačom tlaku druhej generácie umožňujúce intrakoronárne meranie tlaku technikou frakčnej prietokovej rezervy (FFR) a technikou diastolického tlakového pomeru (dPR). Vodiče musia byť opakovane odpojiteľné a pripojiteľné. Ďalej sa požaduje intrakoronárny stent s RTG konrastným kovovým hrotom, elastomerickým poťahom uvoľňujúci liečivo a predlžovací vodiaci katéter.:
| 1. | Vodiče pre meranie dPR a FFR | ks | 300
| 2. | Intrakoronárny stent potiahnutý liečivom s RTG kontrastným kovovým hrotom | ks | 600
| 3. | Predlžovací vodiaci katéter | ks | 100
Pokyny a informácie pre vyplnenie údajov:
Údaje vyplní uchádzač
Kritérium
Uchádzač:
(podpis podľa bodu 15.2.3.1 časti A. Pokyny na vypracovanie ponuky súťažných podkladov)

## Časť 27
Verejný obstarávateľ/Kupujúci: |  |  | Stredoslovenský ústav srdcových a cievnych chorôb, a.s., Cesta k nemocnici 1, 974 01 Banská Bystrica
Typ zákazky: |  |  | Nadlimitná zákazka na dodanie tovaru
Predmet zákazky: |  |  | Špeciálny zdravotnícky materiál pre invazívnu a intervenčnú kardiológiu | [10 empty] | ČASŤ 27
Dokument: |  |  | Príloha č. 13 súťažných podkladov/Príloha č. 1 Rámcovej dohody
Uchádzač/Predávajúci: |  |  | ...
Časť | Pol. Číslo | Opis položky | Merná jednotka (MJ) | Predpokladané množstvo MJ | ŠUKL kód | Kód MZ SR (ak bol pridelený) | Názov položky/typ/popis/výrobca | Cena za MJ (EUR) |  |  |  | Cena za predpokladané množstvo MJ Cena za časť predmetu zákazky
[8 empty] | bez DPH | Sadzba DPH | DPH | s DPH | bez DPH | DPH | s DPH/MJ
A | B | C | D | E | F | G | H | I | J | K | L | M | N | O
Časť 27 | Špeciálny zdravotnícky materiál pre intervenčnú kardiológiu so zameraním na sondy určené na merania hemodynamických parametrov umožňujúce merania minútového srdcového výdaja - CO, merania vrodených srdcových chýb - intrakardiálnych skratov /Ľavo-pravé skraty: ASD - defekt sieňového septa, VSD - defekt komorového septa, PDA - otvorená Botallova výduť, ruptúra Valsaloveho sínu, čiastočný anomálny výtok z pľúcnych žíl, Scimitar syndróm, koronárna fistula s vyústením do pravého srdca/ a tiež umožňujúce merania Pravo-ľavých skratov a merania chlopňových regurgitácií. Zdravotnícky materiál pre intervenčnú kardiológiu najmä so zreteľom na zavádzacie sety pre femorálny aj transradiálny prístup v škále priemerov 4-11 Fr, sheathy tenkostenné, diagnostické katétre s hydrofilným coatingom, vodiace katétre, diagnostické vodiče, PTCA vodiče, balónikové dilatačné katétre, balónikové dilatačné katétre non-compliant, intrakoronárne stenty z kobalt-chrómového materiálu potiahnuté liečivom Sirolimus, s biodegradovateľným polymérom s resorbciou polyméru do 3 mesiacov, s hrúbkou „strutu“ 80 µm, s abluminálnym potiahnutím liečiva na polyméri. Mikrokatétre s distálnym vnútorným priemerom 0,018", aspiračné katétre, radiálne kompresné zariadenie:
| 1. | Sada hemodynamických sond | ks | 40
| 2. | Sheathy | ks | 12000
| 3. | Sheathy tenkostenné | ks | 1400
| 4. | Diagnostické katétre s hydrofilným coatingom | ks | 13600
| 5. | Vodiace katétre | ks | 3000
| 6. | Diagnostické vodiče | ks | 600
| 7. | PTCA vodiče | ks | 200
| 8. | Balónikový dilatačný katéter | ks | 720
| 9. | Balónikový dilatačný katéter non-compliant | ks | 200
| 10. | Stent koronárny potiahnutý Sirolimom | ks | 600
| 11. | Mikrokatétre | ks | 60
| 12. | Aspiračné katétre | ks | 300
| 13. | Radiálne kompresné zariadenie | ks | 7000
Pokyny a informácie pre vyplnenie údajov:
Údaje vyplní uchádzač
Kritérium
Uchádzač:
(podpis podľa bodu 15.2.3.1 časti A. Pokyny na vypracovanie ponuky súťažných podkladov)

## Časť 28
Verejný obstarávateľ/Kupujúci: |  |  | Stredoslovenský ústav srdcových a cievnych chorôb, a.s., Cesta k nemocnici 1, 974 01 Banská Bystrica
Typ zákazky: |  |  | Nadlimitná zákazka na dodanie tovaru
Predmet zákazky: |  |  | Špeciálny zdravotnícky materiál pre invazívnu a intervenčnú kardiológiu | [10 empty] | ČASŤ 28
Dokument: |  |  | Príloha č. 13 súťažných podkladov/Príloha č. 1 Rámcovej dohody
Uchádzač/Predávajúci: |  |  | ...
Časť | Pol. Číslo | Opis položky | Merná jednotka (MJ) | Predpokladané množstvo MJ | ŠUKL kód | Kód MZ SR (ak bol pridelený) | Názov položky/typ/popis/výrobca | Cena za MJ (EUR) |  |  |  | Cena za predpokladané množstvo MJ Cena za časť predmetu zákazky
[8 empty] | bez DPH | Sadzba DPH | DPH | s DPH | bez DPH | DPH | s DPH/MJ
A | B | C | D | E | F | G | H | I | J | K | L | M | N | O
Časť 28 | Špeciálný zdravotnícky materiál pre intervenčnú kardiológiu: intrakoronárne dilatačné balóniky s nízkym profilom pre dilatáciu chronických úplých uzáverov koronárnych tepien alebo bypassu, s kónickou špičkou dlhou 1mm, semi-kompliantné vysokotlakové balónikové katétre, ďalej non-kompliantné vysokotlakové balónikové katétre vhodné na dilatáciu zúžených koronárnych artérií s dĺžkou balónika od 5 mm - 20 mm, ďalej špeciálne dilatačné balónikové katétre so 4 líniami gombíkov na balóne určené na popraskanie silne kalcifikovaných lézií a zabraňujú skĺznutiu pričom ukotvia balón na léziu, priemer balónika od 2,5 mm do 4,0 mm vrátane a dĺžky od 8,0 mm do 16 mm, max. tlak do 21 atm vrátane. Ďalej mikrokatétre s distálným vnútorným priemerom 0,016" požadovanou dĺžkou 135cm, mikrokatétre hydrofilné so spevnenou špičkou a nízkym vstupným profilom 1.65F, požadované dĺžky 135cm a 150cm:
| 1. | Balónikový dilatačný katéter na CTO lézie | ks | 160
| 2. | Vysokotlakový dilatačný balónikový katéter SC | ks | 520
| 3. | Vysokotlakový dilatačný balónikový katéter NC | ks | 260
| 4. | Špeciálny balónikový dilatačný katéter so 4 líniami gombíkov na balóne určené na popraskanie silne kalcifikovaných lézií | ks | 40
| 5. | Mikrokatéter štadnardný | ks | 30
| 6. | Mikrokatéter so spevnenou špičkou | ks | 30
Pokyny a informácie pre vyplnenie údajov:
Údaje vyplní uchádzač
Kritérium
Uchádzač:
(podpis podľa bodu 15.2.3.1 časti A. Pokyny na vypracovanie ponuky súťažných podkladov)

## Časť 29
Verejný obstarávateľ/Kupujúci: |  |  | Stredoslovenský ústav srdcových a cievnych chorôb, a.s., Cesta k nemocnici 1, 974 01 Banská Bystrica
Typ zákazky: |  |  | Nadlimitná zákazka na dodanie tovaru
Predmet zákazky: |  |  | Špeciálny zdravotnícky materiál pre invazívnu a intervenčnú kardiológiu | [10 empty] | ČASŤ 29
Dokument: |  |  | Príloha č. 13 súťažných podkladov/Príloha č. 1 Rámcovej dohody
Uchádzač/Predávajúci: |  |  | ...
Časť | Pol. Číslo | Opis položky | Merná jednotka (MJ) | Predpokladané množstvo MJ | ŠUKL kód | Kód MZ SR (ak bol pridelený) | Názov položky/typ/popis/výrobca | Cena za MJ (EUR) |  |  |  | Cena za predpokladané množstvo MJ Cena za časť predmetu zákazky
[8 empty] | bez DPH | Sadzba DPH | DPH | s DPH | bez DPH | DPH | s DPH/MJ
A | B | C | D | E | F | G | H | I | J | K | L | M | N | O
Časť 29 | Špeciálny zdravotnícky materiál pre invazívnu a intervenčnú kardiológiu so zameraním na dilatácie problematických stenóz a uzáverov: nízkoprofilové vysokotlakové (RBP min. 19 atm) balónikové katétre s priemerom od 0,75mm vhodné pre CTO, scoringové monorail katétre, balónikové katétre v dľžkách od 6mm a priemeroch 1,0 - 4,5 mm, balónikové katétre pre techniku proximálnej optimalizácie bifurkačného stentingu (POT), Y-konektor s push-pull ovládačom hemostatickej chlopne:
| 1. | Nízkoprofilové balónikové katétre vhodne pre CTO | ks | 60
| 2. | Scoringové balónikové katétre | ks | 40
| 3. | Balónikové katétre so širokou škálou veľkostí | ks | 100
| 4. | Balónikové katétre pre POT techniku | ks | 100
| 5. | Y-konektor s push-pull ovládačom hemostatickej chlopne | ks | 340
Pokyny a informácie pre vyplnenie údajov:
Údaje vyplní uchádzač
Kritérium
Uchádzač:
(podpis podľa bodu 15.2.3.1 časti A. Pokyny na vypracovanie ponuky súťažných podkladov)

## Časť 30
Verejný obstarávateľ/Kupujúci: |  |  | Stredoslovenský ústav srdcových a cievnych chorôb, a.s., Cesta k nemocnici 1, 974 01 Banská Bystrica
Typ zákazky: |  |  | Nadlimitná zákazka na dodanie tovaru
Predmet zákazky: |  |  | Špeciálny zdravotnícky materiál pre invazívnu a intervenčnú kardiológiu | [10 empty] | ČASŤ 30
Dokument: |  |  | Príloha č. 13 súťažných podkladov/Príloha č. 1 Rámcovej dohody
Uchádzač/Predávajúci: |  |  | ...
Časť | Pol. Číslo | Opis položky | Merná jednotka (MJ) | Predpokladané množstvo MJ | ŠUKL kód | Kód MZ SR (ak bol pridelený) | Názov položky/typ/popis/výrobca | Cena za MJ (EUR) |  |  |  | Cena za predpokladané množstvo MJ Cena za časť predmetu zákazky
[8 empty] | bez DPH | Sadzba DPH | DPH | s DPH | bez DPH | DPH | s DPH/MJ
A | B | C | D | E | F | G | H | I | J | K | L | M | N | O
Časť 30 | Samoexpandovateľná transkatétrová aortálna chlopňová bioprotéza pre transfemorálny prístup. Opätovne vtiahnuteľná do zavádzača po implantácii s možnosťou opakovanej repozície a plnou funkčnosťou chlopne už pri úvodnom nasadení. Zavádzač je vybavený bezpečnostným zámkom proti nežiaducemu uvoľneniu chlopne. Veľkosti 23, 25, 27 a 29 mm. Antikalcifikačná úprava cípov chlopňe z bovínneho perikardu. Časť anulárneho stentu prekrýva porcinný perikard:
| 1. | Samoexpandovateľná transkatétrová aortálna chlopňová bioprotéza | ks | 48
Pokyny a informácie pre vyplnenie údajov:
Údaje vyplní uchádzač
Kritérium
Uchádzač:
(podpis podľa bodu 15.2.3.1 časti A. Pokyny na vypracovanie ponuky súťažných podkladov)

## Časť 31
Verejný obstarávateľ/Kupujúci: |  |  | Stredoslovenský ústav srdcových a cievnych chorôb, a.s., Cesta k nemocnici 1, 974 01 Banská Bystrica
Typ zákazky: |  |  | Nadlimitná zákazka na dodanie tovaru
Predmet zákazky: |  |  | Špeciálny zdravotnícky materiál pre invazívnu a intervenčnú kardiológiu | [10 empty] | ČASŤ 31
Dokument: |  |  | Príloha č. 13 súťažných podkladov/Príloha č. 1 Rámcovej dohody
Uchádzač/Predávajúci: |  |  | ...
Časť | Pol. Číslo | Opis položky | Merná jednotka (MJ) | Predpokladané množstvo MJ | ŠUKL kód | Kód MZ SR (ak bol pridelený) | Názov položky/typ/popis/výrobca | Cena za MJ (EUR) |  |  |  | Cena za predpokladané množstvo MJ Cena za časť predmetu zákazky
[8 empty] | bez DPH | Sadzba DPH | DPH | s DPH | bez DPH | DPH | s DPH/MJ
A | B | C | D | E | F | G | H | I | J | K | L | M | N | O
Časť 31 | Špeciálny zdravotnícky materiál pre intervenčnú kardiológiu so zameraním na systémy pre uzáver defektov predsieňovej prepážky od 4 mm – 40 mm vrátane oklúzorov pre uzáver viacpočetných predsieňových defektov a patent foramen ovale defektov, kalibračných balónikových katétrov s markerami vo vnútri balónika. Oklúzory musia mať schopnosť flexibilne sa prispôsobiť anatomickému tvaru danej anomálie s minimalizáciou erózie, vzniku a poškodenia okolitých štruktúr ako aj tvorby trombov. Zavádzací systém a jeho kĺbový mechanizmus musí umožňovať flexibilitu uloženia oklúzora a aj jeho pravého disku v defekte pred odopnutím zo zavádzača. Dvojdiskový oklúzor pre uzáver paravalvulárnej fistuly štvorcového ako aj obdĺžnikového tvaru od veľkosti 3mm do 18 mm. Extrakčné intrakardiálne a intravazálne slučky vrátane mikro slučiek od 2 mm do 35 mm s dĺžkou do 150 cm. Regulátor predsieňového prietoku AFR (Atrial Flow Regulátor):
| 1. | Oklúzny systém pre uzáver defektov predsieňového septa | ks | 40
| 2. | Oklúzny systém pre uzáver paravalvulárneho priesaku | ks | 40
| 3. | Oklúzny systém pre uzáver perimembranóznych defektov komorového septa | ks | 20
| 4. | Oklúzny systém pre uzáver muskulárnych defektov komorového septa | ks | 20
| 5. | Kalibračné balónikove katétre | ks | 20
| 6. | Drôt vodiaci | ks | 40
| 7. | Zavádzacie súpravy | ks | 40
| 8. | Extrakčné slučky a mikroslučky | ks | 40
| 9. | Regulátor predsieňového prietoku AFR (Atrial Flow Regulátor) | ks | 12
Pokyny a informácie pre vyplnenie údajov:
Údaje vyplní uchádzač
Kritérium
Uchádzač:
(podpis podľa bodu 15.2.3.1 časti A. Pokyny na vypracovanie ponuky súťažných podkladov)

## Časť 32
Verejný obstarávateľ/Kupujúci: |  |  | Stredoslovenský ústav srdcových a cievnych chorôb, a.s., Cesta k nemocnici 1, 974 01 Banská Bystrica
Typ zákazky: |  |  | Nadlimitná zákazka na dodanie tovaru
Predmet zákazky: |  |  | Špeciálny zdravotnícky materiál pre invazívnu a intervenčnú kardiológiu | [10 empty] | ČASŤ 32
Dokument: |  |  | Príloha č. 13 súťažných podkladov/Príloha č. 1 Rámcovej dohody
Uchádzač/Predávajúci: |  |  | ...
Časť | Pol. Číslo | Opis položky | Merná jednotka (MJ) | Predpokladané množstvo MJ | ŠUKL kód | Kód MZ SR (ak bol pridelený) | Názov položky/typ/popis/výrobca | Cena za MJ (EUR) |  |  |  | Cena za predpokladané množstvo MJ Cena za časť predmetu zákazky
[8 empty] | bez DPH | Sadzba DPH | DPH | s DPH | bez DPH | DPH | s DPH/MJ
A | B | C | D | E | F | G | H | I | J | K | L | M | N | O
Časť 32 | Špeciálny zdravotnícky materiál pre intervenčnú kardiológiu so zreteľom na liekom poťahovaný stent s účinnou látkou Sirolimus s otimálnym vyvážením vysokej radiálnej pevnosti a ultranízkou hrúbkou strutu 59um a IVUS/NIRS zobrazovacie katétre:
| 1. | koronárny stentový systém uvolňující sirolimus | ks | 100
| 2. | Katéter PTCA dilatacný balónikový | ks | 40
| 3. | Katéter zobrazovací NIRS/IVUS | ks | 20
| 4. | Zariadenie inflacné pre zákroky balónikovej dilatácie | ks | 400
Pokyny a informácie pre vyplnenie údajov:
Údaje vyplní uchádzač
Kritérium
Uchádzač:
(podpis podľa bodu 15.2.3.1 časti A. Pokyny na vypracovanie ponuky súťažných podkladov)

## Časť 33
Verejný obstarávateľ/Kupujúci: |  |  | Stredoslovenský ústav srdcových a cievnych chorôb, a.s., Cesta k nemocnici 1, 974 01 Banská Bystrica
Typ zákazky: |  |  | Nadlimitná zákazka na dodanie tovaru
Predmet zákazky: |  |  | Špeciálny zdravotnícky materiál pre invazívnu a intervenčnú kardiológiu | [10 empty] | ČASŤ 33
Dokument: |  |  | Príloha č. 13 súťažných podkladov/Príloha č. 1 Rámcovej dohody
Uchádzač/Predávajúci: |  |  | ...
Časť | Pol. Číslo | Opis položky | Merná jednotka (MJ) | Predpokladané množstvo MJ | ŠUKL kód | Kód MZ SR (ak bol pridelený) | Názov položky/typ/popis/výrobca | Cena za MJ (EUR) |  |  |  | Cena za predpokladané množstvo MJ Cena za časť predmetu zákazky
[8 empty] | bez DPH | Sadzba DPH | DPH | s DPH | bez DPH | DPH | s DPH/MJ
A | B | C | D | E | F | G | H | I | J | K | L | M | N | O
Časť 33 | Špeciálny zdravotnícky materiál pre intervenčnú kardiológiu so zameraním na zavádzače klasické, zavádzače tenkostenné od rozmeru 4Fr s polymérovým, nitinolovým alebo bare metal vodičom, široké tvarové aj typové spektrum diagnostických a vodiacich katétrov, sheathless systém, vodiče diagnostické, PTCA vodiče, emboloprotekčné zariadenie, dilatačný balónikový katéter potiahnutý Sirolimom s maximálnym RBP 12ATM, PTCA dilatačný balónikový katéter SC a PTCA dilatačný balónikový katéter NC, vaskulárne uzatváracie zariadenie a radiálne kompresné zariadenie:
| 1. | Zavádzač | ks | 600
| 2. | Zavádzač tenkostenný | ks | 600
| 3. | Diagnostické katétre | ks | 600
| 4. | Vodiace katétre | ks | 480
| 5. | Sheathless systém | ks | 200
| 6. | Diagnostické vodiče | ks | 400
| 7. | PTCA vodiče | ks | 400
| 8. | Emboloprotekčné zariadenie | ks | 240
| 9. | Dilatačný balónikový katéter potiahnutý Sirolimom | ks | 240
| 10. | PTCA dilatačný balónikový katéter SC | ks | 480
| 11. | PTCA dilatačný balónikový katéter NC | ks | 480
| 12. | Vaskulárne uzatváracie zariadenie | ks | 300
| 13. | Radiálne kompresné zariadenie | ks | 480
Pokyny a informácie pre vyplnenie údajov:
Údaje vyplní uchádzač
Kritérium
Uchádzač:
(podpis podľa bodu 15.2.3.1 časti A. Pokyny na vypracovanie ponuky súťažných podkladov)

## Časť 34
Verejný obstarávateľ/Kupujúci: |  |  | Stredoslovenský ústav srdcových a cievnych chorôb, a.s., Cesta k nemocnici 1, 974 01 Banská Bystrica
Typ zákazky: |  |  | Nadlimitná zákazka na dodanie tovaru
Predmet zákazky: |  |  | Špeciálny zdravotnícky materiál pre invazívnu a intervenčnú kardiológiu | [10 empty] | ČASŤ 34
Dokument: |  |  | Príloha č. 13 súťažných podkladov/Príloha č. 1 Rámcovej dohody
Uchádzač/Predávajúci: |  |  | ...
Časť | Pol. Číslo | Opis položky | Merná jednotka (MJ) | Predpokladané množstvo MJ | ŠUKL kód | Kód MZ SR (ak bol pridelený) | Názov položky/typ/popis/výrobca | Cena za MJ (EUR) |  |  |  | Cena za predpokladané množstvo MJ Cena za časť predmetu zákazky
[8 empty] | bez DPH | Sadzba DPH | DPH | s DPH | bez DPH | DPH | s DPH/MJ
A | B | C | D | E | F | G | H | I | J | K | L | M | N | O
Časť 34 | Špeciálny zdravotnícky materiál pre intervenčnú kardiológiu, najmä so zameraním na oklúzory pre uzáver nežiadúcich cievnych komunikácií. Vyžadujú sa špeciálne plugy (oklúzory) s polymérovou technológiou bez špirály aj so špirálou v priemeroch 6-12 mm, ako aj špeciálné viacnásobné plugové (oklúzorové) systémy s polymérovou technológiou s priemerom 12 mm. Všetko vrátane príslušenstva a bipolárna elektróda na dočasnú kardiostimuláciu:
| 1. | Plugy (oklúzory) s polymérovou technológiou, bez špirály/so špirálou | ks | 50
| 2. | Viacnásobné plugové (oklúzorové) systémy s polymérovou technológiou | ks | 20
| 3. | Bipolárna elektróda na dočasnú kardiostimuláciu | ks | 100
Pokyny a informácie pre vyplnenie údajov:
Údaje vyplní uchádzač
Kritérium
Uchádzač:
(podpis podľa bodu 15.2.3.1 časti A. Pokyny na vypracovanie ponuky súťažných podkladov)