## časť 6
Príloha č. 1 Výzvy na predkladanie ponúk
Cenová ponuka
k zákazke: SPŠ J. Murgaša - inovačno technická zóna -technológie
3D tlačiareň pre tlač viacerými a tvrdými materiálmi
Uchádzač:
Obchodné meno
Adresa alebo sídlo
IČO
Platca DPH (áno/nie)
Kontaktná osoba
Telefón
E-mail
Návrh uchádzača na plnenie kritérií:
|  |  | Uchádzač vyplní len tento stĺpec | Uchádzač vyplní len tento stĺpec |  | Uchádzač vyplní len tento stĺpec
Položka | Názov | požadovaná špecifikácia - parametre | Označenie ponúkaného tovaru v rozsahu výrobná značka a model/typové označenie | Uchádzačom ponúknuté parametre (uchádzač uvedie ku každej položke/parametru hodnotu/funkcionalitu ponúkaného produktu, t.j. opis vlastností požadovaného produktu tak, aby bolo možné posúdiť splnenie požiadaviek na daný produkt) | Počet | Jednotková cena bez DPH | Jednotková cena s DPH | Cena spolu bez DPH | Cena spolu s DPH
Tlač a sken
1 | 3D tlačiareň pre tlač viacerými a tvrdými materiálmi | 3D tlačiareň technológie FDM (nie stavebnica): magnetická vyhrievaná podložka s vymeniteľnými tlačovými plátmi s PEI povrchom; podpora rozšírenia pre viac materiálov (Multi Material Unit); pracovný priestor min. 25 x 21 x 21 cm (X x Y x Z); integrovaná LCD obrazovka, tlač z SD karty alebo z počítača cez USB; 0,4mm tryska pre 1,75 mm tlačovú strunu; automatická kalibrácia tlačovej plochy; vyhrievaná podložka s kompenzáciou studených rohov; bezúdržbová tlačová plocha - bez skla, lepidla a bez ABS juice; podporované materiály – PLA, ABS, PET, HIPS, Flex PP, Ninjaflex, Laywood, Laybrick, Nylon, Bamboofill, Bronzefill, ASA, T-Glase; farebná tlač po vrstvách; drivery s 256 mikrokrokmi; maximálna rýchlosť pohybu osí aspoň 200 mm/s; bezsenzorový homing pre osi X a Y; detekovanie a zotavenie z posunutia vrstiev; detekovanie a zotavenie zo straty prívodu energie; volitelné Wi-Fi pripojenie s podporou Octoprintu; podávacie kolieska na filament; IR senzor filamentu; automatické natiahnutie novo zavedeného filamentu. Súčasťou je dodanie a potrebné 230V napájanie káble. Záruka min. 1 rok, 1 ks. |  |  | 1 | 0 | 0 | 0 | 0
MMU - Multi Material Unit: tlač 5 materiálov súčasne, 1ks.
termálne krytie pre 3D tlačiareň: Presklená skrinka pre ABS tlač, kompatibilná s 3D tlačiarňou, s uhlíkovým a HEPA filtrom, 1ks.
obojstranný oceľový tlačový plát s hladkým PEI povrchom, 1ks.
obojstranný oceľový tlačový plát so saténovým práškovým PEI povrchom, 1ks.
obojstranný oceľový tlačový plát so zrnitým práškovým PEI povrchom (prvá akosť), 1ks.
tvrdená tryska E3D V6, 1ks.
tryska X E3D V6 pre tlač abrazívneho materiálu, 1ks.
tryska s rubínovou koncovkou pre tlač PLA, ABS, CPE/PET, Nylon, kompozitných abrazívnych materiálov s prímesou karbónových vlákien a B4C materiálu, 2 ks.
SPOLU | [7 empty] | 0 | 0
Požaduje sa dodať nový výrobok, nevystavovaný, nerepasovaný v originálnom obale od výrobcu.
Uchádzač týmto vyhlasuje, že cena je stanovená za celý predmet zákazky a obsahuje všetky náklady súvisiace s predmetom obstarávania najmä dopravu na miesto plnenia, konzultáciu presného umiestnenia, zaškolenie a inštalácie/montáže na mieste plnenia a všetky ostatné súvisiace náklady v súlade s opisom predmetu zákazky. V súvislosti s touto zákazkou nevzniknú objednávateľovi žiadne iné dodatočné náklady.
Uchádzač vyhlasuje a predložením svojej ponuky potvrdzuje, že ním ponúknutý tovar v plnom rozsahu spĺňa požiadavky na predmet zákazky podľa minimálnych požiadaviek uvedených v stĺpci "požadovaná špecifikácia - parametre".
V prípade, ak uchádzač je zdaniteľnou osobou pre DPH, uvedie v časti „Cena spolu s DPH v €” sumu z časti „Cena spolu bez DPH v €“ navýšenú o aktuálne platnú sadzbu DPH. V prípade, ak uchádzač nie je zdaniteľnou osobou pre DPH, uvedie v časti „Cena spolu s DPH v €” rovnakú sumu ako uviedol v časti „Cena spolu bez DPH v €“. V prípade, ak je uchádzač zahraničnou osobou, uvedie v časti „Cena spolu s DPH v €” sumu z časti „Cena spolu bez DPH v €“ (bez DPH platnej v krajine sídla uchádzača) navýšenú o aktuálne platnú sadzbu DPH v SR (DPH odvádza v prípade úspešnosti jeho ponuky verejný obstarávateľ).
V ................................................. dňa .........................
Meno, priezvisko štatutárneho zástupcu resp. ním splnomocnenou osobou oprávnenou konať za uchádzača
Note on C11: pozn. v prípade neplatcu DPH alebo inej sadzby prosím upraviť vzorec (stlpec"H"a "J")
Note on H19: Prednastavené 20%. V prípade zahraničných dodávateľov/neplatcov DPH upravte vzorec
Note on J19: Prednastavené 20%. V prípade zahraničných dodávateľov/neplatcov DPH upravte vzorec