## 1. Rozpočet s výkazom výmer - n
ROZPOČET S VÝKAZOM VÝMER
Stavba: Zníženie energetickej náročnosti a inovácia spoločnosti Mäso Melek, s.r.o.
Objekt: SO 01 - Fotovoltické zariadenie
Objednávateľ: Mäso Melek s.r.o., Melek č. 231, 952 01
Zhotoviteľ: |  |  | Spracoval: Ing. Branislav Bačo
Miesto: obec Melek |  |  | Dátum: 07.07.2023
Č. | Kód položky | Popis | MJ | Množstvo celkom | Cena jednotková | Cena celkom
1 | 2 | 3 | 4 | 5 | 6 | 9
| M | Práce a dodávky M
| 21-M | Elektromontáže - Lokálny zdroj
1 | R | Vysokovýkonný solárny modul - PV Panely Qcells Q.PEAK DUO G11 480 Wp | kWp | 200
3 | R | PV Konštrukcie Qcells - Kompletná konštrukcia na šikmú strechu z plechu, pre uchytenie solárnych panelov | kWp | 200
4 | R | PV Inventory Sungrow 5G33CX - Multi-MPPT reťazcový invertor pre 1000 Vdc systém | ks | 4
5 | R | PV Inventory Sungrow 5G50CX - Multi-MPPT reťazcový invertor pre 1000 Vdc systém | ks | 3
6 | R | Uzemnenie a bleskozvod - Pásovina uzemňovacia FeZn, zachytávacie tyče FeZn, svorky FeZn k uzemňovacej tyči, podpery vedenia ECu 57F25 na plechové strechy, | kWp | 200
7 | R | DC kabeláž pre solárne systémy s napájacími konektormi | kWp | 200
8 | R | Pomocný inštalačný materiál | kWp | 200
9 | R | Mechanické inštalačné práce - Inštalácia solárnych zariadení a ich komponentov - montáž | kWp | 200
10 | R | Elektroinštalačné práce - montáž | kWp | 200
| 21-M | Elektromontáže - Zdroj
11 | R | AC NN kabeláž | m | 320
12 | R | Rozvádzač RAC (HRM, istenie) | ks | 3
13 | R | Elektroinštalačné práce - montáž | ks | 1
| HZS | Hodinové zúčtovacie sadzby
14 | HZS000111.S | Stavebno montážne práce menej náročne, pomocné alebo manupulačné (Tr. 1) v rozsahu viac ako 8 hodín | hod | 62
15 | HZS000114.S | Stavebno montážne práce najnáročnejšie na odbornosť - prehliadky pracoviska a revízie (Tr. 4) v rozsahu viac ako 8 hodín | hod | 80
Celkom bez DPH: