## 1. Rozpočet s výkazom výmer - n
VÝKAZ VÝMER
Stavba: Zníženie energetickej náročnosti a inovácia spoločnosti Mäso Melek, s.r.o.
Objekt: SO 04 - Vykurovanie a Tepelné čerpadlá
Objednávateľ: Mäso Melek s.r.o., Melek č. 231, 952 01
Zhotoviteľ: |  |  |  | Spracoval: Ing. Branislav Bačo
Miesto: obec Melek |  |  |  | Dátum: 07.07.2023
Č. | Kód položky | Popis | MJ | Množstvo celkom | Cena jednotková | Cena celkom
1 | 2 | 3 | 4 | 5 | 6 | 9
| PSV | Práce a dodávky PSV
| 732 | Ústredné kúrenie - strojovne
1 | 732230000.S | Montáž akumulačnej nádoby vykurovacej vody bez výmenníka s izoláciou objem do 250 l | ks | 2
2 | R | Zásobník - Pre tepelné čerpadlá - zdvojený veľkoplošný výmenník 200 o objeme 200 litrov | ks | 1
3 | R | Zásobník akumulačný vykurovacej vody 100 v spojení s tepelnými čerpadlami, objem 100 l | ks | 1
4 | 732230009.S | Montáž akumulačnej nádoby vykurovacej vody s izoláciou objem nad 700 do 900 l | ks | 2
5 | R | Zásobník - Pre tepelné čerpadlá - zdvojený veľkoplošný výmenník 750 o objeme 750 litrov | ks | 2
6 | 998732101.S | Presun hmôt pre strojovne v objektoch výšky do 6 m | t | 1.98
| R | Tepelné čerpadlá
7 | R | Tepelné čerpadlo - Vnútorná jednotka - trieda výkonu 16 kW, Hydrosplitová nástenná vnútorná jednotka | ks | 4
8 | R | Tepelné čerpadlo - Vonkajšia jednotka - trieda výkonu 16 kW (3-400V, 16A), Hydrosplitová vysokoteplotná vonkajšia jednotka | ks | 4
9 | R | Tepelné čerpadlo - Vonkajšia jednotka, Vnútorná jednotka, kúrenárske práce spojené s montážou na jestvujúci rozvod vykurovania | sub | 1
10 | R | Vysokoteplotné tepelné čerpadlo - Tepelný výkon 53,9kW (A7/W45), max. výstupná teplota 80°C | ks | 2
11 | R | Antivibračné bloky - Sada | ks | 2
12 | R | Odkaľovač Spirotrap DN65 s magnetom prírubový | ks | 1
13 | R | Obehové čerpadlo Grundfos Magna3 50-100F | ks | 4
14 | R | Expanzná nádoba N80, objem 80L, 6 bar, biela | ks | 2
15 | R | Kaskádová regulácia pre vysokoteplotné tepelné čerpadlo | ks | 1
16 | R | Poistná skupina | ks | 4
17 | R | Hydraulický vyrovnávač tlakov typ 160/80 do 10m3/h | ks | 1
18 | R | Tepelná izolácia pre hydraulický vyrovnávač tlakov | ks | 1
19 | R | Expanzná nádoba S50, objem 50L, 10 bar, biela | ks | 2
20 | R | Snímač prietoku pre tepelné čerpadlo | ks | 2
21 | R | Rýchlomontážna sada so zmiešavačom M32 DN40 Magna3 40-80F | ks | 2
22 | R | Rýchlomontážna sada bez zmiešavača M31 DN50 Magna3 50-80F | ks | 1
23 | R | Rozdeľovač pre tri okruhy DN50 | ks | 1
24 | R | Servopohon SR10 230V/50Hz | ks | 2
25 | R | Ekvitermická regulácia Vitotronic 200-H, typ HK3B | ks | 1
26 | R | Oddeľovací výmenník Vitotrans 100, typ PWT | ks | 2
27 | R | Nemrznúca zmes do medziokruhu Tyfocor GE, objem 200L | ks | 1
28 | R | Snímač vonkajšej teploty pre reguláciu | ks | 1
29 | R | Ponorný snímač teploty pre reguláciu | ks | 2
30 | R | Ponorný snímač teploty pre zásobník TUV | ks | 2
31 | R | Snímač výstupnej teploty | ks | 2
32 | R | Podružný mmateriál pre zriadenie kotolne | sub | 1
33 | R | Montáž tepelného čerpadla s príslušenstvom (pol. č. 10 - 32) | sub | 1
Celkom bez DPH: