## Ochranné pomôcky na hlavu
Výzva č. 4 OOPP ČASŤ 3
Identifikácia dodávateľa
Obchodný názov:
Adresa sídla:
IČO:
Kontaktná osoba:
Mobil a e-mail kontaktnej osoby:
V:
Dňa:
| UPOZORNENIE |  |  | - povinné údaje, ktoré vypĺňa uchádzač (dodávateľ),
- túto cenu vyplní uchádzač (dodávateľ) aj do systému Josephine
* Uchádzač uvedie názov výrobku, konkrétneho výrobcu, krajinu pôvodu, typ a model ponúkaneho tovaru. ** Uchádzač uvedie link na stránku, kde si môže verejný obstarávať overiť splnenie technických požiadaviek vrátane príslušnej normy. Pokiaľ uchádzač neuvedie link, z ktorého bude možné posúdiť ponúkaný tovar spĺňa technické požiadavky vrátene požadovanej normy, je uchádzač povinný v rámci ponuky predložiť technický list alebo iné informačné dokumenty v slovenskom alebo českom jazyku, ktoré preukazujú splnenie požiadaviek na predmet zákazky.
číslo položky | Názov OOPP | Typ | požadované NORMY | OPIS | Jednotková cena € bez DPH | Predpokladané množstvo | Spolu € bez DPH | názov výrobku/model/výrobca/krajinu pôvodu * | link na preukázanie technických vlastnosti produktu**
1. | Celotvárová maska MSA Standart 3S pre závitový filter |  | EN 136 CL3+ / AC: 2003 | Celotvárová maska so závitovým pripojením filtra (1 ks) RD40. Kvalitná hovorová membrána. |  | 5 | 0
2. | Chrániče sluchu | mušľové | STN EN 352-1: 2004 | Mušlové dielektrické chrániče sluchu, elektricky izolovaná drôtená náhlavná páska, útlm SNR min. 31 dB |  | 15 | 0
3. | Ochranná prilba | s remienkom | EN 397:2012+A1:2012 -30°C, LD EN 166:2001 (2C-1,2 1 B K N) | Prilba antistatická s krátky šiltom zelenej farby, nastavenie otočným kolieskom na obvod hlavy 52-64 cm, 6 až 8 bodové upínanie. Integrovaná zasúvateľná ochrana zraku. Životnosť prilby 4 až 7 rokov |  | 20 | 0
4. | Ochranná prilba |  | EN 397, EN 50365 | PE prilba odolná teple od – 10 °C do + 50 °C, ochrana pred elektrickým výbojom až do 100V AC, alebo do 1500V DC nastaviteľná veľkosť, životnosť 4 až 7 rokov. Farba žltá. |  | 30 | 0
5. | Ochranná zástera gumená | Rozstrek chemikálií, nečistoty, odolná voči žieravinám | EN 14605 typ PB4 | Ochranná zástera z Vinylu (PVC) s náprsenkou |  | 10 | 0
6. | Ochranné okuliare – ochrana proti mechanickým rizikám |  | EN 172, 5-3,1 1F N | Ochranné okuliare s tmavými zorníkmi, kovové stráničky povrstvené protišmykovou gumou, alebo polykarbonátové stráničky povrstvené protišmykovou gumou, pri splnení všetkých ostatných požiadaviek verejného obstarávateľa. protislnečný zorníkm 5-3,1, odolnosť proti zahmlievaniu N, mechanická odolnosť F. |  | 400 | 0
7. | Ochranné okuliare – ochrana proti mechanickým rizikám (vhodné na nosenie k dioptrickým okuliarom) |  | EN 166, EN 170, 2C-1,2 1FT | Ochranné okuliare s čírymi zorníkmi, vhodné na nosenie k dioptrických okuliarom, Zorník s UV filtrom 2C-1,2, mechanická odolnosť F, ochrana proti nárazom v extrémnych teplotách T |  | 50 | 0
8. | Plynový filter so závitovým pripojením (A1B2E2K1 CO NO Hg P3 R D) |  | EN 14387 | Filter A1B2E2K1 CO NO Hg-P3 R D k celotvárovej maske. Filter musí byť kompatibilný s položkou č. 1 |  | 5 | 0
9. | Plynový filter so závitovým pripojením (A2B2E2K2 Hg St P3) |  | EN 14387 | Flter A2B2E2K2 Hg-P3 R D k celotvárovej maske. Filter musí byť kompatibilný s položkou č. 1 |  | 5 | 0
10. | Potný pások k Ochrannej prilbe |  |  | Náhradný froté potný pás k položke ochranná prilba s integrovanými okuliarmi (kompatibilné s položkou č. 3) |  | 50 | 0
11. | Reflexný nepremokavý komplet |  | EN 13688, EN ISO 20471, EN 343:2019 trieda 3:1 | Materiálové zloženie: 100% polyester Oxford alebo iná alternatíva odolná voči dažďu Gramáž: min: 105g / m2 Reflexný odev nepremokavý. S odopínacou kapucňou v golieri. Rukávy do gumy. Vetranie na chrbte a v podpazuší. Nohavice v páse do gumy. 2 postranné vrecká. Regulovateľná šírka nohavíc. Lepené švy. Veľkosti: M-3XL |  | 300 | 0
12. | Štít ochranný |  | EN 166 optická trieda 2 | Ochranný štít z 2 mm plexiskla, rozmer min. 290x330 mm, max. 300x350mm |  | 10 | 0
13. | Tlmiče do uší |  | EN 352-2 | Ušné zátky s farebnej rozťahujúcej peny tvaru T. SNR min 33 dB /1000ks v balení/ |  | 4 | 0
Časť 3 - Cena celkom za celý predmet zákazky v Eur bez DPH - Návrha na plnenie kritérií | [6 empty] | 0
..................................................................................... Meno a priezvisko osoby oprávnenej konať za uchádzača (podpis osoby oprávnenej konať za uchádzača)