## Chemikálie
Príloha č.1 Opis predmetu zákazky a návrh na plnenie predmetu zákazky
Obchodné meno:
Sídlo:
IČO:
Stanovenie PHZ - Malé prístroje pre FBP 21.7.23 – part.3
P.č. | Katalógové číslo | Názov | Špecifikácia | Merná jednotka MJ (bal./ks) | Požadovaný počet MJ | Návrh na plnenie predmetu zákazky | Jednotková cena v € bez DPH | Sazba DPH | Výška DPH | Jednotková cena v € s DPH | Celková cena v € bez DPH | Celková cena v € s DPH
1 |  | manipulačný vozík na plechy | celonerezová zváraná konštrukcia vozíka, otočné kolieska odolné voči vysokým teplotám, počet zásuvov na plech min. 18 na rozmer plechu 500x750 mm z dôvodu kompatibility | ks | 1 | [5 empty] | 0 | 0
2 |  | manipulačný vozík na plechy | celonerezová zváraná konštrukcia vozíka, otočné kolieska odolné voči vysokým teplotám, počet zásuvov na plech min. 20, na rozmer plechu 600x400 mm z dôvodu kompatibility | ks | 1 | [5 empty] | 0 | 0
3 |  | plechy na pečenie | plech pekárenský, plný AlMg3. Rozmer z dôvodu kompatibility min. 500x750x20mm | ks | 20 | [5 empty] | 0 | 0
4 |  | plechy na pečenie | plech pekárenský, plný AlMg3. Rozmer z dôvodu kompatibility min. 600x400x20mm. | ks | 20 | [5 empty] | 0 | 0
5 |  | Silikónová forma | forma na dezerty- tyčinky, silikónová, rozmer celej formy (š x v) 175x285 mm, počet segmentov na forme min. 15, s rozmerom min. 90x30x19 mm | ks | 20 | [5 empty] | 0 | 0
6 |  | Silikónová forma | forma na dezerty-muffiny, silikónová, počet segmentov na forme min. 11, hĺbka segmentu min. 25 mm., min. 45 (Ø) mm. | ks | 30 | [5 empty] | 0 | 0
[10 empty] | SPOLU | 0 | 0
V prípade, že opis predmetu zákazky odkazuje na konkrétneho výrobcu, výrobný postup, značku, patent, typ, krajinu, oblasť alebo miesto pôvodu alebo výroby, verejný obstarávateľ umožňuje predloženie ekvivalentného riešenia, pričom za toto riešenie sa považuje riešenie, ktoré spĺňa úžitkové, prevádzkové a funkčné charakteristiky, ktoré sú nevyhnutné na zabezpečenie účelu, na ktorý sú určené a ponúknuté riešenie spĺňa požadované technické parametre a špecifikáciu v rovnakom, alebo vyššom/výhodnejšom rozsahu.
v ........................................, dňa .................................
................................................................................................
meno, priezvisko a funkcia osoby oprávnenej konať v mene dodávateľa