## Zoznam
Zoznam kľúčových stavebných materiálov a výrobkov
P. č. | Názov / popis položky | Názov a popis ponúkaných výrobkov / materiálov | Výrobca / Dodávateľ | Skúšobný protokol / osvedčenie - Príloha č.
1 | Doska EPS s bežnými požiadavkami na zaťaženie tlakom, pevnosť v tlaku pri 10% stlačení ≥ 100 kPa , λ=0,036 W/m.K hr. 50 mm, na zateplenie bet. konštrukcií
2 | Zvukoizolačná doska 1000x600 mm, R = 0.127 m²K/W, zvýšenie akustickej izolácie o 13 dB, hr. 30 mm, do stropných dosiek
3 | Kontaktný zatepľovací systém hr. 50 mm - minerálne riešenie, zatĺkacie kotvy
4 | Kontaktný zatepľovací systém hr. 100 mm - minerálne riešenie, zatĺkacie kotvy
5 | Kontaktný zatepľovací systém hr. 150 mm - minerálne riešenie, zatĺkacie kotvy
6 | Kontaktný zatepľovací systém ostenia hr. 30 mm - minerálne riešenie
7 | Kontaktný zatepľovací systém hr. 50 mm - riešenie pre sokel (XPS), zatĺkacie kotvy
8 | Kontaktný zatepľovací systém hr. 100 mm - riešenie pre sokel (XPS), zatĺkacie kotvy
9 | Kontaktný zatepľovací systém hr. 150 mm - riešenie pre sokel (XPS), zatĺkacie kotvy
10 | Kontaktný zatepľovací systém vonkajších podhľadov hr. 100 mm - minerálne riešenie, zatĺkacie kotvy
11 | Kontaktný zatepľovací systém vonkajších podhľadov hr. 150 mm - minerálne riešenie, zatĺkacie kotvy
12 | Zárubňa oceľová CgU šxv 800x1970 mm pre požiarne jednokrídlové dvere, (ozn. dl8_PO)
13 | Zárubňa oceľová CgU šxv 1100x1970 mm pre požiarne jednokrídlové dvere, (ozn. dl11_PO)
14 | Hydroizolačná fólia PVC-P vystužená polyesterovou mriežkou, odoláva UV žiareniu a priamym poveternostným vplyvom, hr. 1,5 mm, š. 1,3 m, hydroizolácia mechanicky kotvených a priťažených plochých striech, farba sivá
15 | Doska EPS s vysokými požiadavkami na zaťaženie tlakom hr. 120 mm, pevnosť v tlaku pri 10% stlačení ≥ 150 kPa, λ = W/m.K, na zateplenie podláh a strešných terás
16 | Izolačná doska z expandovaného polystyrénu 1000x600 mm, hr. 20 m, λ = 0,044 W/(m.K), elastifikované dosky z penového polystyrénu s nízkou dynamickou tuhosťou pre kročajovú nepriezvučnosť ťažkých plávaucích podláh
17 | Doska XPS pre extémne zaťaženie hr. 60 mm, pevnosť v tlaku pri 10% stlačení 700 kPa, λ = 0,035 W/m.K (pre hr. 60 mm), pre sokle namáhané
18 | Doska tepelnoizolačná 100x1200x2000 mm, λ = 0,038 W/m.K, izolácia z čadičovej vlny vhodná pre zateplenie plochých striech
19 | Doska tepelnoizolačná, 150x1200x2000 mm, λ = 0,038 W/m.K, izolácia z kamennej vlny vhodná pre zateplenie plochých striech
20 | Doska EPS s bežnými požiadavkami na zaťaženie tlakom hr. 200 mm, pevnosť v tlaku pri 10% stlačení ≥ 100 kPa , λ=0,036 W/m.K, na zateplenie podláh a plochých striech
21 | Doska EPS s vysokými požiadavkami na zaťaženie tlakom hr. 150 mm, pevnosť v tlaku pri 10% stlačení ≥ 150 kPa, λ = W/m.K, na zateplenie podláh a strešných terás
22 | Spádový klin 4-10 EPS s vysokými požiadavkami na zaťaženie tlakom, hr. 80 mm, pevnosť v tlaku pri 10% stlačení ≥ 150 kPa, λ = W/m.K
23 | Spádový klin 4-12 EPS s vysokými požiadavkami na zaťaženie tlakom, hr. 100 mm, pevnosť v tlaku pri 10% stlačení ≥ 150 kPa, λ = W/m.K
24 | Spádový klin 4-8 EPS s vysokými požiadavkami na zaťaženie tlakom, hr. 60 mm, pevnosť v tlaku pri 10% stlačení ≥ 150 kPa, λ = W/m.K
25 | Tesniaca fólia CX exteriér, š. 290 mm, dĺ. 30 m, pre tesnenie pripájacej škáry okenného rámu a muriva, polymér
26 | Tesniaca fólia CX interiér, š. 70 mm, dĺ. 30 m, pre tesnenie pripájacej škáry okenného rámu a muriva, polymér
27 | Plastové výplne otvorov, izolačné trojsklo, 6 komorový profil, špecifikácia podľa projektovej dokumentácie (ozn. oe1-oe7, oi1, de13)
28 | Tesniaca fólia CX exteriér, š. 70 mm, dĺ. 30 m, pre tesnenie pripájacej škáry okenného rámu a muriva, polymér
29 | Tesniaca fólia CX interiér, š. 90 mm, dĺ. 30 m, pre tesnenie pripájacej škáry okenného rámu a muriva, polymér
30 | Balkónové PO dvere plastové otváravo-sklopné, vxš 2350x800 mm, EW30-D3/C, špecifikácia podľa projektovej dokumentácie (ozn. de13)
31 | Dvere vnútorné protipožiarne drevené EI EW 30 D3, šxv 800x1970 mm, požiarna výplň DTD, SK certifikát, fólia (ozn. dl8_PO)
32 | Dvere vnútorné protipožiarne drevené EI EW 30 D3, šxv 1100x1970 mm, požiarna výplň DTD, SK certifikát, CPL lamino 0,2 mmE (ozn. dl11_PO)
33 | Stena z hliníkových trojkomorových profilov, bezpečnostné trojsklo, dvere vr.elektrozámku a samozatvárača , špecifikácia podľa projektovej dokumentácie (ozn. f1)
34 | Stena z hliníkových trojkomorových profilov, bezpečnostné trojsklo, dvere vr.elektrozámku a samozatvárača, špecifikácia podľa projektovej dokumentácie (ozn. f2)
35 | Dvere hliníkové exteriérové, trojkomorové, izolačné trojsklo, špecifikácia podľa projektovej dokumentácie (ozn. de8, de11)
36 | Dvere hliníkové exteriérové PO, trojkomorové, izolačné trojsklo, EW30-D3/C, špecifikácia podľa projektovej dokumentácie (ozn. de12)
37 | Podlaha PVC homogénna, hrúbka 2 mm, najvyššia trieda záťaže, nízka abrazívnosť
38 | Podlaha linoleum, hrúbka 2,0 mm, trieda záťaže 32/41
39 | Ohrievač stacionárny nepriamy ohrev TUV, 478l, 49kW, plocha výmenníku dolný/horný 1,9/1,3, prevádzkový tlak 10 bar, priemer/výška vrátane izolácie 750/1961, pripojenie studená/teplá voda 1", pripojenie cirkulácia 3/4", povrchová úprava smaltovaný
40 | Izolácia pre ohrievač stacionárny biela
41 | Tuhá a ťažká protipožiarna izolačná doska z kamennej vlny s povrchovou úpravou hliníková fólia s vystuženou sklenenou mriežkou šxdxh 1500x1000x90 mm
42 | EL1 - interiérové okrúhle LED prisadené stropné svietidlo, 15W, 230V, 1900 lm, 3000 K, IP20, prieemr 385 mm, výška 120 mm
43 | EL2 - interiérové okrúhle LED prisadené stropné, 48W, 230V, 4800 lm, 4000 K, IP20, priemer 550 mm, výška 65 mm
44 | EL3 - interiérové svietidlo LED ENO1NW, 24W, 230 V, 1850 lm, P43
45 | EL4 - kúpelňové nástenné LED svietidlo (trubicové), 18W, 230V, 1800 lm, 4000 K, IP44, šírka 530 mm, výška 50 mm
46 | EL5 - interiérové stmievateľné stropné LED prisadené svietidlo so senzorom, 21W, 230V, 1800lm, zmena farby 2700-6000 K, priemer 400mm, výš. 88mm
47 | EL6 - exteriérové reflektrové LED svietidlo 1x30W, 230V, 2750 lm, 6500 K, IP44, VxŠxDĹ 235x205x50 mm
48 | Prisadené núdzové svietidlo LED 230V AC, LED 5,7W, 5000K (150lm/W), IP40, longlife NiMh batéria, ŠxVxH 350x167x78mm
49 | Požiarný hlásič zapustný IP55 s kladivkom - pre TOTAL a CENTRAL STOP
50 | Resetovateľné červené tlačidlo s izolátorom, nerozbitné sklíčko, indikácia zatlačenia na hlásiči, do 240 hlásičov na slučke, 15-40V DC, 70 ųA, spotreba 6mA pri 24Vdc, prevádzková teplota -10 ̊C až +55 ̊C, vlhkosť 95%, 110x110x54mm
51 | Pätica k hlásičom so štítkom na popis
52 | Silikónove tesnenie pre päticu do vlhkého prostredia
53 | Optický inteligentný hlásič s izolátorom
54 | Multisenzorový intelig. hlásič s izolátorom
55 | Vstupno-výstupná jednotka na ovládanie externých zariadení 4 vstupy, 4 reléové výstupy, na stenu, s krabicou
56 | Radiálny ventilátor pre potrubie DN 100, zabudovaný časový dobeh 2-20 min na nižších otáčkach, zabudovaná pretlaková klapka, 1600/1050 otáčok min-1 (VO/NO), Q = 130/75 m3/h (VO/NO), P = 29/15 W (VO/NO), 230 V 50 Hz, max. teplota 40°C, akust. tlak 46/34 dB, IP44, 268x211x127 mm
57 | Radiálny ventilátor pre potrubie DN 100, zabudovaný časový dobeh 2-20 min na nižších otáčkach, zabudovaná pretlaková klapka, 1240/990/930 otáčok min-1 (VO/SO/NO), Q = 280/210/140 m3/h (VO/SO/NO), P = 53/41/31 W (VO/SO/NO), 230 V 50 Hz, max. teplota 40°C, akust. tlak 46/38/37 dB, IP44, 337x284x150 mm
58 | Kotol plynový kondenzčný, tepelný výkon 70kW, normovaná účinnosť 110%, hĺbka 596mm, váha 70kg
59 | Doskový výmenník tepla, 70 kW, max. prevádzková teplota 225°C, max. prevádzkový tlak 30 bar, DxŠxV 104x124x529, 9,2 kg, pripojenie G 1 1/2"
60 | Expanzná tlaková nádoba s gumovým vakom na pitnú vodu, objem 33l, tlak P 10, pripojenie G 3/4", priemer 206 mm, výška 345 mm, max. teplota 70 °C