## 6. Zadanie - na výšku
ZADANIE
Stavba: |  | CHATOVA OSADA NOVA KELCA
Objekt: |  | ROZSIRENIE VEREJNEHO VODOVODU A VEREJNEJ KANALIZACIE
Objednávateľ:
Zhotoviteľ: |  |  |  |  | Spracoval: | Ing. GANAJ STEFAN
Miesto: |  | NOVA KELCA |  |  | Dátum: | 9. 8. 2023
Č. | KCN | Kód položky | Popis | MJ | Množstvo celkom | Cena jednotková | Cena celkom
1 | 2 | 3 | 4 | 5 | 6 | 7 | 8
|  | HSV | HSV
|  | 1 | Zemné práce
1 | 001 | 131201201.S | Výkop zapaženej jamy v hornine 3, do 100 m3 | m3 | 72
2 | 001 | 131201209.S | Príplatok za lepivosť pri hĺbení zapažených jám a zárezov s urovnaním dna v hornine 3 | m3 | 72
3 | 001 | 132201203 | Výkop ryhy šírky 600-2000mm horn.3 nad 1000 do 10000m3 | m3 | 2210
4 | 001 | 132201209 | Príplatok k cenám za lepivosť horniny 3 | m3 | 2210
5 | 001 | 141701101 | Pretláčanie rúry v hor. tr. 1-4 v hľ. od 6 m dľ. do 35 mvonkajšieho priemeru do 200 mm | m | 16
6 | 001 | 151101101 | Paženie a rozopretie stien rýh pre podzemné vedenie,príložné do 2 m | m2 | 1526
7 | 001 | 151101102 | Paženie a rozopretie stien rýh pre podzemné vedenie,príložné do 4 m | m2 | 2462
8 | 001 | 151101111 | Odstránenie paženia rýh pre podzemné vedenie,príložné hľbky do 2 m | m2 | 1526
9 | 001 | 151101112 | Odstránenie paženia rýh pre podzemné vedenie,príložné hľbky do 4 m | m2 | 2462
10 | 001 | 151101402 | Vzopretie zapažených stien s prepažovaním pri pažení príložnom hĺbky do 8 m | m2 | 80
11 | 001 | 151201103 | Paženie rýh pre podzemné vedenie, záťažné hĺbky do 8m | m2 | 80
12 | 001 | 151201113 | Odstránenie paženia rýh pre podzemné vedenie, záťažné hĺbky do 8 m | m2 | 80
13 | 001 | 151201412 | Odstránenie vzopretia stien pri pažení záťažnom hĺbky do 8 m | m2 | 80
14 | 001 | 162501102.v | Vodorovné premiestnenie výkopku tr.1-4 do 3000 m | m3 | 687
15 | 001 | 171201202.v | Uloženie sypaniny na skládky nad 100 do 1000 m3 | m3 | 687
16 | 001 | 174101003.S | Zásyp sypaninou so zhutnením jám, šachiet, rýh, zárezov alebo okolo objektov nad 1000 do 10000 m3 | m3 | 1595
17 | 001 | 175101102 | Obsyp potrubia sypaninou z vhodných hornín 1 až 4 s prehodením sypaniny | m3 | 504
18 | 583 | 583310000600.S | Kamenivo ťažené drobné frakcia 0-4 mm | t | 806
|  | 3 | Zvislé a kompletné konštrukcie
19 | 271 | 386942111.v | Montáž čerpacej stanice splaškových vôd + podkladný betón s karisietou + štrkové lôžko | ks | 1
20 | 429 | 4292000001.v | Čerpacia stanica splaškových vôd, šachta DN 2300, H=3700+technológia 2 x čerpadlo napr. Wilo - Rexa SUPRA-V08-97 – Pätk. koleno DN 80, spoločný vytl. DN100, PRIKON - 9 kW, H vytlačna vyska = 25 m, L výtlačná dĺžka 295 m, Q=3,8 l/s | kus | 1
|  | 4 | Vodorovné konštrukcie
21 | 271 | 451573111 | Lôžko pod potrubie, stoky a drobné objekty, v otvorenom výkope z piesku a štrkopiesku do 63 mm | M3 | 157
22 | 271 | 452386121.v | Vyrovnávacie prstence z prostého betónu tr. B 7,5 (zn.0) pod poklopy a mreže, výšky 100-200 mm | KUS | 12
|  | 8 | Rúrové vedenie
23 | 271 | 871326026 | Montáž kanalizačného PVC-U potrubia hladkého plnostenného DN 160 | m | 55
24 | 286 | 286110002700 | Rúra kanalizačná PVC-U gravitačná, hladká SN8 - KG, SW - plnostenná, DN 160, dĺ. 6 m, WAVIN | ks | 9.185
25 | 271 | 871356028 | Montáž kanalizačného PVC-U potrubia hladkého plnostenného DN 200 | m | 7
26 | 286 | 286110003100 | Rúra kanalizačná PVC-U gravitačná, hladká SN8 - KG, SW - plnostenná, DN 200, dĺ. 6 m, WAVIN | ks | 1.169
27 | 271 | 871376032 | Montáž kanalizačného PVC-U potrubia hladkého plnostenného DN 300 | m | 366
28 | 286 | 286110003800 | Rúra kanalizačná PVC-U gravitačná, hladká SN8 - KG, SW - plnostenná, DN 315, dĺ. 6 m, WAVIN | ks | 61.122
29 | 271 | 877326076 | Montáž kanalizačnej PVC-U zátky DN 160 | ks | 55
30 | 286 | 286510011100 | Zátka vnútorná PVC-U, DN 160 hladká pre gravitačnú kanalizáciu KG potrubia, WAVIN | ks | 55
31 | 271 | 877376034 | Montáž kanalizačnej PVC-U odbočky DN 300 | ks | 30
32 | 286 | 286510014800 | Odbočka 45° PVC-U, DN 315/160 hladká pre gravitačnú kanalizáciu KG potrubia, WAVIN | ks | 30
33 | 286 | 2862104700 | Odbočka kanalizačná NA ZEL.BET. POTR. AWADOCK 300/200 | ks | 1
34 | 271 | 891371221 | Montáž vodovodnej armatúry na potrubí, posúvač v šachte s ručným kolieskom DN 300 | ks | 1
35 | 422 | 422210001500.S | SUPATKO DN 300 PRE ODPADOVE VODY - napr. KSB COBRA SGP DN 300 S PLOCHYM TELESOM - PRESNY TYP ODSUHLASIT S VVS SVIDNIK + ručné koliesko | ks | 1
36 | 271 | 857372121 | Montáž liatinovej tvarovky jednoosovej na potrubí z rúr prírubových DN 300 | ks | 2
37 | 319 | 319440018800 | Príruba špeciálna S2000 DN 300, PN16, D 315 mm, s istením proti posunu pre PE a PVC potrubia, z liatiny, na vodu, HAWLE, č. 0400 | ks | 2
38 | 271 | 894211111 | Šachta kanalizačná s obložením dna betónom tr. C 25/30 na potrubie DN do 200 mm | ks | 1
39 | 271 | 894211121 | Šachta kanalizačná s obložením dna betónom tr. C 25/30 na potrubie DN 250-300 vysky do 1,5m | ks | 12
40 | 592 | 5922470010 | Skruž betónová rovná 1000/300 TBH 4-100 bez stupačky | ks | 30
41 | 592 | 5922470050 | Skruž betónová prechodová 1000/600 TBS 9-100 bez stupačiek | ks | 13
42 | 592 | 5922470240 | Šachtové kanalizačné dno DN 1000 H 600 s otvormi DN 200-300 | ks | 13
43 | 271 | 894204161 | Žľaby šachiet z prostého betónu tr.B 30(C 25/30) prierezu s polomerom do 500 mm | M3 | 2
44 | 271 | 899104111.v | Osadenie poklopov liatinových a oceľových vrátane rámov hmotn. nad 150 kg | KUS | 13
45 | 552 | 552421510.v | Poklop vstupný-nosnosť 40T D60 | kus | 13
46 | 271 | 892311000 | Skúška tesnosti kanalizácie D 150 | m | 55
47 | 271 | 892351000 | Skúška tesnosti kanalizácie D 200 | M | 7
48 | 271 | 892371000 | Skúška tesnosti kanalizácie D 300 | m | 366
49 | 271 | 871271124.S | Montáž vodovodného potrubia z dvojvsrtvového PE 100 SDR11, SDR17 zváraných elektrotvarovkami D 110x10,0 mm - výtlak | m | 290
50 | 286 | 286130034000.S | Rúra HDPE na vodu PE100 PN16 SDR11 110x10,0x12 m - výtlak | m | 290
51 | 286 | 286530227700.S | Elektrospojka PE 100, na vodu, plyn a kanalizáciu, SDR 11, D 110 mm - výtlak | ks | 40
52 | 271 | 871171112.S | Montáž vodovodného potrubia z dvojvsrtvového PE 100 SDR11, SDR17 zváraných elektrotvarovkami D 32x3,0 mm | m | 55
53 | 286 | 286130033400.S | Rúra HDPE na vodu PE100 PN16 SDR11 32x3,0x100 m | m | 55
54 | 286 | 286530227100.S | Elektrospojka PE 100, na vodu, plyn a kanalizáciu, SDR 11, D 32 mm | ks | 30
55 | 271 | 871251122 | Montáž vodovodného potrubia z dvojvsrtvového PE 100 SDR11, SDR17 zváraných elektrotvarovkami D 90x8,2 mm | m | 437
56 | 286 | 286130033900 | Rúra HDPE na vodu PE100 PN16 SDR11 90x8,2x12 m, WAVIN | m | 437
57 | 286 | 286530227600 | Elektrospojka PE 100, na vodu, plyn a kanalizáciu, SDR 11, D 90 mm, WAVIN | ks | 36.402
58 | 341 | 3410203400.v | Kábel silový hliníkový AYKY 2Ax04-výtlak+ vodovod | m | 782
59 | 271 | 891241221 | Montáž vodovodnej armatúry na potrubí, posúvač v šachte s ručným kolieskom DN 80 | ks | 1
60 | 422 | 422210005500 | REDUKCNY VENTIL DN 80, č. 1500, HAWLE + ručné koliesko | ks | 1
61 | 271 | 891241111 | Montáž vodovodného posúvača s osadením zemnej súpravy (bez poklopov) DN 80 | ks | 5
62 | 422 | 4222371502 | Posúvač HAWLE č.4000, PN 16, DN 80 mm (+rucne koliesko 2 ks v AS) | kus | 7
63 | 422 | 4229135200.v | ULIČNÝ POKLOP č.1750 | kus | 5
64 | 422 | 4229124001.v | MONTAŽNA SÚPRAVA DN 80, (1,30 -1,80 m), č.9500 | Kus | 5
65 | 271 | 857242121 | Montáž liatin. tvarovky jednoosovej na potrubí z rúr prírubových DN 80 | ks | 32
66 | 552 | 552520045300 | Tvarovka prírubová TP liatinová FF kus, DN 80/200, PN 16 s epoxidovou ochrannou vrstvou, na vodu, HAWLE, č.8500 | ks | 3
67 | 552 | 552520046000 | Tvarovka prírubová TP liatinová FF kus, DN 80/1000, PN 16 s epoxidovou ochrannou vrstvou, na vodu, HAWLE, č.8500 | ks | 1
68 | 552 | 552520059800 | T-kus prírubový liatinový, DN 80/80, PN 16 s epoxidovou ochrannou vrstvou, na vodu, napr.HAWLE, č.8510 | ks | 6
69 | 552 | 552520060100 | T-kus prírubový liatinový, DN 100/80, PN 16 s epoxidovou ochrannou vrstvou, na vodu, HAWLE | ks | 1
70 | 552 | 5525572200.v | PRIRUBOVE LIATINOVÉ KOLENO 90° S PATKOU DN80, č.5049 | Kus | 4
71 | 319 | 319440016900 | Príruba špeciálna S2000 DN 80, PN16, D 90 mm, s istením proti posunu pre PE a PVC potrubia, z liatiny, na vodu, napr. HAWLE č.0400 | ks | 14
72 | 552 | 5524509600 | Liatinová zaslepovacia príruba "X" DN 80 | ks | 3
73 | 271 | 857262121 | Montáž liatin. tvarovky jednoosovej na potrubí z rúr prírubových DN 100 | ks | 2
74 | 319 | 319440017000 | Príruba špeciálna S2000 DN 100, PN16, D 110 mm, s istením proti posunu pre PE a PVC potrubia, z liatiny, na vodu, HAWLE, č.0400 | ks | 2
75 | 271 | 891247111 | Montáž vodovodnej armatúry na potrubí,hydrant podzemný (bez osadenia poklopov) DN 80 | ks | 3
76 | 422 | 4227365092 | Hydrant podzemný DN 80 | ks | 3
77 | 552 | 552410000700 | Poklop uličny tuhý pre podzemné hydranty, šedá liatina GG 200 bitúmenovaná, HAWLE | ks | 3
78 | 422 | 4227371510 | Kľúč hydrantový | kus | 3
79 | 271 | 891247211 | Montáž vodovodnej armatúry na potrubí, hydrant nadzemný DN 80 | ks | 1
80 | 422 | 4227365061 | Hydrant nadzemný DN 80 (typ podla poziadaviek poziarnikov) | ks | 1
81 | 271 | 891249111 | Montáž navrtávacieho pásu s ventilom Jt 1 MPa na potrubí z rúr azbest., liat., oceľ.,plast. DN 80 | ks | 30
82 | 551 | 551180003500 | Navrtávaci pás Hawex D 90 - 1" na vodu, z tvárnej liatiny, HAWLE | ks | 30
83 | 271 | 891181111 | Montáž vodovodného posúvača v otvorenom výkope s osadením zemnej súpravy (bez poklopov) do DN 40 | ks | 30
84 | 422 | 4222520207 | Posúvač DN 1" domovej prípojky HAWLE | ks | 30
85 | 422 | 4229126154 | Zemná súprava teleskopická RD=1.30-1.80 m DN 3/4"-2" HAWLE | ks | 30
86 | 319 | 3199104116 | spojovacie prostriedky vodárenských armatúr- ISO spojka zvl. rozmery D 32-25 HAWLE | ks | 30
87 | 271 | 899401111 | Osadenie poklopu liatinového ventilového | ks | 30
88 | 422 | 4229150012 | Poklop uličný teleskopický pre dom. Prípojky HAWLE | ks | 30
89 | R | 80322-3000 | Uloženie PE fólie na obsyp | m | 782
90 | 271 | 892372111 | Zabezpečenie koncov vodovodného potrubia pri tlakových skúškach DN do 300 | KUS | 3
91 | 271 | 892241111 | Ostatné práce na rúrovom vedení, tlakové skúšky vodovodného potrubia DN do 80 | M | 492
92 | 271 | 892271111 | Ostatné práce na rúrovom vedení, tlakové skúšky vodovodného potrubia DN 100 alebo 125 | m | 290
93 | 271 | 892233111 | Preplach a dezinfekcia vodovodného potrubia DN od 40 do 70 | m | 55
94 | 271 | 892273111 | Preplach a dezinfekcia vodovodného potrubia DN od 80 do 125 | M | 727
|  | 99 | Presun hmôt HSV
95 | 271 | 998276101 | Presun hmôt pre rúrové vedenie hĺbené z rúr z plast. hmôt alebo sklolamin. v otvorenom výkope | T | 1191.463
|  | 23-M | Montáže potrubia
96 | 923 | 230200032 | Montáž plynovodov D x t 219 x 6.3 | m | 16
97 | 143 | 1433312000 | Rúrka oceľová DN 200 | m | 16
98 | 141 | 141P.C.2.v | Manžeta na ukončenie chraničky | ks | 2
99 | 923 | 230200121 | Nasunutie potrubnej sekcie do oceľovej chráničky DN 200 | m | 16
Celkom