## SO 02 SPLAŠKOVÁ KANALIZÁCIA A P
ROZPOČET
Stavba: ŠARIŠSKÁ TRSTENÁ, IBV Šilky
Objekt: SO 02 SPLAŠKOVÁ KANALIZÁCIA A PRÍPOJKY
Objednávateľ: Obec Šarišská Trstená
Zhotoviteľ: Podľa súťaže |  |  |  | Spracoval: Jana Bačová
Miesto: Šarišská Trstená |  |  |  | Dátum: 19. 8. 2023
Č. | Kód položky | Popis | MJ | Množstvo celkom | Cena jednotková | Cena celkom | Hmotnosť celkom
1 | 2 | 3 | 4 | 5 | 6 | 7 | 8
| D1 | HSV |  |  |  | 100261.467 | 322.5323
| 1 | Zemné práce |  |  |  | 59335.973 | 190.3339
1 | 113106121.S | Rozoberanie dlažby, z betónových alebo kamenin. dlaždíc, dosiek alebo tvaroviek, -0,13800t | m2 | 14.4 | 2.325 | 33.48 | 0
2 | 113107123.S | Odstránenie krytu v ploche do 200 m2 z kameniva hrubého drveného, hr.200 do 300 mm, -0,40000t | m2 | 260.5 | 22.264 | 5799.772 | 0
3 | 115101200.S | Čerpanie vody na dopravnú výšku do 10 m s priemerným prítokom litrov za minútu do 100 l | hod | 5 | 5.625 | 28.125 | 0
4 | 115101300.S | Pohotovosť záložnej čerpacej súpravy pre výšku do 10 m, s prítokom litrov za minútu do 100 l | den | 5 | 3.753 | 18.765 | 0
70 | 119001411.S | Dočasné zaistenie podzemného potrubia DN do 200 | m | 1 | 21.18 | 21.18 | 0.01013
71 | 119001422.S | Dočasné zaistenie káblov a káblových tratí do 6 káblov | m | 12 | 16.1 | 193.2 | 0.71004
72 | 120001101.S | Príplatok k cenám výkopov za sťaženie výkopu v blízkosti podzemného vedenia alebo výbušnín | m3 | 2.4 | 21.112 | 50.669 | 0
5 | 132101201.S | Výkop ryhy šírky 600-2000mm hor 1-2 do 100 m3 | m3 | 150.711 | 10.901 | 1642.901 | 0
6 | 132201201.S | Výkop ryhy šírky 600-2000mm horn.3 do 100m3 | m3 | 301.422 | 25.099 | 7565.391 | 0
7 | 132201209.S | Príplatok k cenám za lepivosť pri hĺbení rýh š. nad 600 do 2 000 mm zapaž. i nezapažených, s urovnaním dna v hornine 3 | m3 | 150.711 | 1.381 | 208.132 | 0
8 | 132301202.S | Výkop ryhy šírky 600-2000mm hor 4 100-1000 m3 | m3 | 150.711 | 28.571 | 4305.964 | 0
9 | 132301209.S | Príplatok za lepivosť pri hĺbení rýh š. nad 600 do 2 000 mm zapažených i nezapažených, s urovnaním dna v hornine 4 | m3 | 75.356 | 2.952 | 222.451 | 0
10 | 151101102.S | Paženie a rozopretie stien rýh pre podzemné vedenie, príložné do 4 m | m2 | 350.596 | 9.51 | 3334.168 | 9.1716
11 | 151101112.S | Odstránenie paženia rýh pre podzemné vedenie, príložné hĺbky do 4 m | m2 | 350.596 | 5.313 | 1862.717 | 0
12 | 151301101.S | Paženie rýh pre podzemné vedenie, hnané hĺbky do 2 m | m2 | 584.327 | 27.345 | 15978.422 | 3.5819
13 | 151301111.S | Odstránenie paženia rýh pre podzemné vedenie, hnané hĺbky do 2 m | m2 | 584.327 | 5.968 | 3487.264 | 0
14 | 162501102.S | Vodorovné premiestnenie výkopku po spevnenej ceste z horniny tr.1-4, do 100 m3 na vzdialenosť do 3000 m | m3 | 228.28 | 5.477 | 1250.29 | 0
15 | 167101101.S | Nakladanie neuľahnutého výkopku z hornín tr.1-4 do 100 m3 | m3 | 228.28 | 9.669 | 2207.239 | 0
16 | 171201201.S | Uloženie sypaniny na skládky do 100 m3 | m3 | 228.28 | 0.951 | 217.094 | 0
17 | 174101002.S | Zásyp sypaninou so zhutnením jám, šachiet, rýh, zárezov alebo okolo objektov nad 100 do 1000 m3 | m3 | 374.258 | 4.412 | 1651.226 | 0
18 | 583310003400.S | Štrkopiesok frakcia 0-63 mm | t | 176.838 | 14.792 | 2615.788 | 176.838
19 | 175101102.S | Obsyp potrubia sypaninou z vhodných hornín 1 až 4 s prehodením sypaniny | m3 | 175.546 | 34.47 | 6051.071 | 0
20 | 175101202.S | Obsyp objektov sypaninou z vhodných hornín 1 až 4 s prehodením sypaniny | m3 | 4 | 42.952 | 171.808 | 0
21 | 180401211 | Založenie trávnika lúčneho výsevom v rovine alebo na svahu do 1:5 | m2 | 45 | 0.416 | 18.72 | 0
22 | 005720001400.S | Osivá tráv - semená parkovej zmesi | kg | 22.18 | 7.467 | 165.618 | 0.02218
23 | 181101102.S | Úprava pláne v zárezoch v hornine 1-4 so zhutnením | m2 | 45 | 0.549 | 24.705 | 0
24 | MAG 011 | Poplatok za skládkovanie zeminy | t | 4.914 | 42.697 | 209.813 | 0
| 4 | Vodorovné konštrukcie |  |  |  | 3611.38 | 93.0289
25 | 451573111.S | Lôžko pod potrubie, stoky a drobné objekty, v otvorenom výkope z piesku a štrkopiesku do 63 mm | m3 | 48.734 | 54.702 | 2665.847 | 92.1453
26 | 5922470200 | Vyrovnávací prstenec TBS výška 50 mm | ks | 8 | 13.632 | 109.056 | 0
27 | 5922470210 | Vyrovnávací prstenec TBS výška 100 mm | ks | 4 | 15.338 | 61.352 | 0
28 | 452112221.S | Osadenie rámu pod poklopy a mreže, výšky nad 100 do 200 mm | ks | 8 | 15.71 | 125.68 | 0.0528
29 | 552410002800.S | Rám kanálový liatinový 610x610 mm | ks | 8 | 76.653 | 613.224 | 0.264
30 | 452311121.S | Dosky, bloky, sedlá z betónu v otvorenom výkope tr. C 8/10 | m3 | 0.25 | 122.749 | 30.687 | 0.56571
31 | 452351101.S | Debnenie v otvorenom výkope dosiek, sedlových lôžok a blokov pod potrubie,stoky a drobné objekty | m2 | 0.28 | 19.766 | 5.534 | 0.0011284
| 8 | Rúrové vedenie oplotenie |  |  |  | 37314.114 | 39.1695
62 | 871326026.S | Montáž kanalizačného PVC-U potrubia hladkého plnostenného DN 150 | m | 42.6 | 0.858 | 36.551 | 0.000426
63 | 286110004900.S | Rúra PVC-U hladký, kanalizačný, gravitačný systém D 160 mm, dĺ. 6 m, SN12 - plnostenná | ks | 7.114 | 136.308 | 969.695 | 0.18909
34 | 592240004500 | Elastomerové tesnenie EMT DN 1000 pre spojenie šachtových dielov kanalizačnej šachty DN 1000 | ks | 32 | 10.453 | 334.496 | 0.064
60 | 871376032.S | Montáž kanalizačného PVC-U potrubia hladkého plnostenného DN 300 | m | 260.5 | 2.587 | 673.914 | 0.00521
61 | 286110003800.S | Rúra PVC-U hladký, kanalizačný, gravitačný systém Dxr 315x9,2 mm, dĺ. 6 m, SN8 - plnostenná | ks | 43.504 | 445.306 | 19372.592 | 3.6134
64 | 877326004.S | Montáž kanalizačného PVC-U kolena DN 150 | ks | 12 | 5.122 | 61.464 | 0.0006
65 | 286510004400.S | Koleno PVC-U, DN 160x15°, 30°, 45° pre hladký, kanalizačný, gravitačný systém | ks | 12 | 6.752 | 81.024 | 0.00864
68 | 877326076.S | Montáž kanalizačnej PVC-U zátky DN 150 | ks | 12 | 5.122 | 61.464 | 0.0006
69 | 286510011100.S | Zátka PVC-U vnútorná do hrdla DN 160 pre hladký, kanalizačný, gravitačný systém | ks | 12 | 2.902 | 34.824 | 0.00468
66 | 877376034.S | Montáž kanalizačnej PVC-U odbočky DN 300 | ks | 12 | 7.074 | 84.888 | 0.0012
67 | 286510014800.S | Odbočka 45° PVC, DN 315/160 pre hladký, kanalizačný, gravitačný systém | ks | 12 | 68.448 | 821.376 | 0.07068
35 | 892352121.S | Tlaková skúška vodou potrubí DN 200-400 s kompletnou sadou tesniaceho vaku | úsek | 8 | 58.063 | 464.504 | 0.0024
36 | 892372111.S | Zabezpečenie koncov vodovodného potrubia pri tlakových skúškach DN do 300 | ks | 8 | 267.882 | 2143.056 | 0.12664
37 | 892374111.S | Monitoring potrubia kamerovým systémom do DN 300 | m | 260.5 | 4.853 | 1264.207 | 0
38 | 894421111.S | Zriadenie šachiet prefabrikovaných do 4t | ks | 8 | 56.876 | 455.008 | 0.0264
39 | 592240012900.S | Betónový kónus TBS 1-57, DN 576, výška 1000/600 mm, hr. steny 90 mm | ks | 8 | 52.684 | 421.472 | 2.92
40 | 592240009200.S | Betónový roznášací prstenec pre revízne šachty DN 1000 | ks | 8 | 96.039 | 768.312 | 1.88
41 | 592240004300.S | Dno jednoliate šachtové komapktné pre kanalizačnú šachtu DN 1000, rozmer 1000/875x500 mm | ks | 8 | 532.386 | 4259.088 | 20.24
42 | 592240012500.S | Betónová šachtová skruž TBS 7-100, DN 290, dĺžka 1000 mm, hr. steny 90 mm | ks | 16 | 29.955 | 479.28 | 3.28
43 | 592240012600.S | Betónová šachtová skruž TBS 9-100, DN 590, dĺžka 1000 mm, hr. steny 90 mm | ks | 8 | 57.904 | 463.232 | 2.784
44 | 592240012300.S | Betónová šachtová skruž TBS 1-30, DN 300, dĺžka 1000 mm, hr. steny 90 mm | ks | 8 | 33.891 | 271.128 | 1.696
45 | 899104111.S | Osadenie poklopu liatinového a oceľového vrátane rámu hmotn. nad 150 kg | ks | 8 | 41.016 | 328.128 | 0.0504
46 | 552410002300.S | Poklop liatinový D400 priemer 600 mm | ks | 8 | 305.343 | 2442.744 | 0.6912
47 | 899501211.S | Stúpadlo do šachty liatinové vidlicové osadené do vynechaných otvorov | ks | 40 | 21.097 | 843.88 | 0.68
49 | 553430002700.S | Stupadlo šachtové kapsové | ks | 8.105 | 17.102 | 138.612 | 0.052683
50 | 899623131.S | Obetónovanie potrubia alebo muriva stôk betónom prostým tr. C 8/10 v otvorenom výkope | m3 | 0.341 | 114.882 | 39.175 | 0.78124
| HSV | Práce a dodávky HSV |  |  |  | 31064.848 | 306.0727
| 5 | Komunikácie |  |  |  | 2552.469 | 302.367
51 | 564211111 | Podklad alebo podsyp zo štrkopiesku s rozprestretím, vlhčením a zhutnením po zhutnení hr.50 mm | m2 | 260.5 | 2.41 | 627.805 | 26.3626
52 | 566901111 | Upravenie podkladu po prekopoch pre inž. siete so zhutnením kamenivom ťaženým alebo štrkopieskom | m3 | 156.3 | 6.101 | 953.586 | 263.6312
53 | 597172121.S | Rigol krajnicový s kamennou obrubou, s vyplnením škár cement. maltou a s vyškár. v pôdoryse priamy | m2 | 14.4 | 67.436 | 971.078 | 12.3732
| 9 | Ostatné konštrukcie a práce-búranie |  |  |  | 2600.652 | 3.7057
74 | 1 | Vytyčenie stavby | hod | 25 | 21.2 | 530 | 0
75 | 2 | porealizačné zameranie | hod | 28 | 21.2 | 593.6 | 0
76 | 3 | projekt skut. vyhotovenia | hod | 28 | 27.825 | 779.1 | 0
54 | 919511011.S | Zhotovenie potrubia rúrových priepustov a hospodárskych prejazdov z betónových rúr do DN 400 | m | 4 | 88.88 | 355.52 | 3.7057
55 | 938909712.S | Čistenie priepustov ručne priemeru nad 0,5 do 1,0 m, hrúbka nánosu do 25%, -0,05711 t | m | 6 | 7.952 | 47.712 | 0
56 | 966008112.S | Búranie rúrového priepustu, z rúr DN 300 do 500 mm, -0,98000t | m | 4 | 73.68 | 294.72 | 0
| 99 | Presun hmôt HSV |  |  |  | 25911.727 | 0
73 | 998276101.S | Presun hmôt pre rúrové vedenie hĺbené z rúr z plast., hmôt alebo sklolamin. v otvorenom výkope | t | 628.605 | 41.221 | 25911.727 | 0
| PSV | Práce a dodávky PSV |  |  |  | 116.186 | 0.00945
| 711 | Izolácie proti vode a vlhkosti |  |  |  | 116.186 | 0.00945
57 | 711774202.S | Zhotovenie detailov termoplastmi spätných spojov | m | 7 | 12.112 | 84.784 | 0
58 | 283220001100.S | Hydroizolačná fólia z PVC-P nevystužená, hr. 1,0 mm, pre spodnú stavbu | m2 | 7 | 4.486 | 31.402 | 0.00945
|  | Celkom |  |  |  | 131442.501 | 628.6145