## SO 02 SPLAŠKOVÁ KANALIZÁCIA A P
ZADANIE S VÝKAZOM VÝMER
Stavba: ŠARIŠSKÁ TRSTENÁ, IBV Šilky
Objekt: SO 02 SPLAŠKOVÁ KANALIZÁCIA A PRÍPOJKY
Objednávateľ: Obec Šarišská Trstená
Zhotoviteľ: Podľa súťaže |  |  |  |  | Spracoval: Jana Bačová
Miesto. Šarišská Trstená |  |  |  |  | Dátum: 19. 8. 2023
Č. | Kód položky | Popis | MJ | Množstvo celkom | Jednotková cena zadania | Celková cena zadania
1 | 2 | 3 | 4 | 5 | 6 | 7
| D1 | HSV
| 1 | Zemné práce
1 | 113106121.S | Rozoberanie dlažby, z betónových alebo kamenin. dlaždíc, dosiek alebo tvaroviek, -0,13800t | m2 | 14.4
| rigol | 12,0*1,2 |  | 14.4
2 | 113107123.S | Odstránenie krytu v ploche do 200 m2 z kameniva hrubého drveného, hr.200 do 300 mm, -0,40000t | m2 | 260.5
| PREKOP | 260,5*1,0 |  | 260.5
3 | 115101200.S | Čerpanie vody na dopravnú výšku do 10 m s priemerným prítokom litrov za minútu do 100 l | hod | 5
|  | 5 |  | 5
4 | 115101300.S | Pohotovosť záložnej čerpacej súpravy pre výšku do 10 m, s prítokom litrov za minútu do 100 l | den | 5
|  | 5 |  | 5
70 | 119001411.S | Dočasné zaistenie podzemného potrubia DN do 200 | m | 1
|  | 1 |  | 1
71 | 119001422.S | Dočasné zaistenie káblov a káblových tratí do 6 káblov | m | 12
|  | prip |  | 12
72 | 120001101.S | Príplatok k cenám výkopov za sťaženie výkopu v blízkosti podzemného vedenia alebo výbušnín | m3 | 2.4
|  | 1*0,8*3 |  | 2.4
5 | 132101201.S | Výkop ryhy šírky 600-2000mm hor 1-2 do 100 m3 | m3 | 150.711
|  | 0,25*ryha |  | 150.711
6 | 132201201.S | Výkop ryhy šírky 600-2000mm horn.3 do 100m3 | m3 | 301.422
| ryha | d300*1,1*1,97+d160*0,9 |  | 602.844
|  | 0,5*ryha |  | 301.422
7 | 132201209.S | Príplatok k cenám za lepivosť pri hĺbení rýh š. nad 600 do 2 000 mm zapaž. i nezapažených, s urovnaním dna v hornine 3 | m3 | 150.711
|  | 0,5*ryha*0,5 |  | 150.711
8 | 132301202.S | Výkop ryhy šírky 600-2000mm hor 4 100-1000 m3 | m3 | 150.711
|  | 0,25*ryha |  | 150.711
9 | 132301209.S | Príplatok za lepivosť pri hĺbení rýh š. nad 600 do 2 000 mm zapažených i nezapažených, s urovnaním dna v hornine 4 | m3 | 75.356
|  | 0,25*0,5*ryha |  | 75.356
10 | 151101102.S | Paženie a rozopretie stien rýh pre podzemné vedenie, príložné do 4 m | m2 | 350.596
| paz | d300*2*1,97+d160*2*1,67 |  | 1168.654
|  | 0,3*paz |  | 350.596
11 | 151101112.S | Odstránenie paženia rýh pre podzemné vedenie, príložné hĺbky do 4 m | m2 | 350.596
|  | 0,3*paz |  | 350.596
12 | 151301101.S | Paženie rýh pre podzemné vedenie, hnané hĺbky do 2 m | m2 | 584.327
|  | 0,5*paz |  | 584.327
13 | 151301111.S | Odstránenie paženia rýh pre podzemné vedenie, hnané hĺbky do 2 m | m2 | 584.327
|  | 0,5*paz |  | 584.327
14 | 162501102.S | Vodorovné premiestnenie výkopku po spevnenej ceste z horniny tr.1-4, do 100 m3 na vzdialenosť do 3000 m | m3 | 228.28
| lozko | 1,1*0,15*d300+0,9*0,15*d160 |  | 48.734
| obsyp | 0,6*1,1*d300-3,14*0,125*0,125*d300+d160*0,9*0,45-d160*0,08*0,08*3,14 |  | 175.546
| obsypo | 0,5*ksach |  | 4
| prebytok | Súčet |  | 228.28
15 | 167101101.S | Nakladanie neuľahnutého výkopku z hornín tr.1-4 do 100 m3 | m3 | 228.28
|  | prebytok |  | 228.28
16 | 171201201.S | Uloženie sypaniny na skládky do 100 m3 | m3 | 228.28
|  | prebytok |  | 228.28
17 | 174101002.S | Zásyp sypaninou so zhutnením jám, šachiet, rýh, zárezov alebo okolo objektov nad 100 do 1000 m3 | m3 | 374.258
18 | 583310003400.S | Štrkopiesok frakcia 0-63 mm | t | 176.838
|  | 93,565 * 1,89 |  | 176.838
19 | 175101102.S | Obsyp potrubia sypaninou z vhodných hornín 1 až 4 s prehodením sypaniny | m3 | 175.546
|  | obsyp |  | 175.546
20 | 175101202.S | Obsyp objektov sypaninou z vhodných hornín 1 až 4 s prehodením sypaniny | m3 | 4
|  | 0,5*ksach |  | 4
21 | 180401211 | Založenie trávnika lúčneho výsevom v rovine alebo na svahu do 1:5 | m2 | 45
|  | plan |  | 45
22 | 005720001400.S | Osivá tráv - semená parkovej zmesi | kg | 22.18
|  | 0,08*277,25 |  | 22.18
23 | 181101102.S | Úprava pláne v zárezoch v hornine 1-4 so zhutnením | m2 | 45
| plan | 45 |  | 45
24 | MAG 011 | Poplatok za skládkovanie zeminy | t | 4.914
| 4 | Vodorovné konštrukcie
25 | 451573111.S | Lôžko pod potrubie, stoky a drobné objekty, v otvorenom výkope z piesku a štrkopiesku do 63 mm | m3 | 48.734
|  | lozko |  | 48.734
26 | 5922470200 | Vyrovnávací prstenec TBS výška 50 mm | ks | 8
|  | ksach |  | 8
27 | 5922470210 | Vyrovnávací prstenec TBS výška 100 mm | ks | 4
|  | 0,5*ksach |  | 4
28 | 452112221.S | Osadenie rámu pod poklopy a mreže, výšky nad 100 do 200 mm | ks | 8
|  | ksach |  | 8
29 | 552410002800.S | Rám kanálový liatinový 610x610 mm | ks | 8
30 | 452311121.S | Dosky, bloky, sedlá z betónu v otvorenom výkope tr. C 8/10 | m3 | 0.25
|  | 0,25 |  | 0.25
31 | 452351101.S | Debnenie v otvorenom výkope dosiek, sedlových lôžok a blokov pod potrubie,stoky a drobné objekty | m2 | 0.28
|  | 0,28 |  | 0.28
| 8 | Rúrové vedenie oplotenie
62 | 871326026.S | Montáž kanalizačného PVC-U potrubia hladkého plnostenného DN 150 | m | 42.6
| d160 | 42,6 |  | 42.6
63 | 286110004900.S | Rúra PVC-U hladký, kanalizačný, gravitačný systém D 160 mm, dĺ. 6 m, SN12 - plnostenná | ks | 7.114
34 | 592240004500 | Elastomerové tesnenie EMT DN 1000 pre spojenie šachtových dielov kanalizačnej šachty DN 1000 | ks | 32
|  | 4*ksach |  | 32
60 | 871376032.S | Montáž kanalizačného PVC-U potrubia hladkého plnostenného DN 300 | m | 260.5
| d300 | 260,5 |  | 260.5
61 | 286110003800.S | Rúra PVC-U hladký, kanalizačný, gravitačný systém Dxr 315x9,2 mm, dĺ. 6 m, SN8 - plnostenná | ks | 43.504
64 | 877326004.S | Montáž kanalizačného PVC-U kolena DN 150 | ks | 12
| prip | 12 |  | 12
65 | 286510004400.S | Koleno PVC-U, DN 160x15°, 30°, 45° pre hladký, kanalizačný, gravitačný systém | ks | 12
68 | 877326076.S | Montáž kanalizačnej PVC-U zátky DN 150 | ks | 12
|  | prip |  | 12
69 | 286510011100.S | Zátka PVC-U vnútorná do hrdla DN 160 pre hladký, kanalizačný, gravitačný systém | ks | 12
66 | 877376034.S | Montáž kanalizačnej PVC-U odbočky DN 300 | ks | 12
|  | prip |  | 12
67 | 286510014800.S | Odbočka 45° PVC, DN 315/160 pre hladký, kanalizačný, gravitačný systém | ks | 12
35 | 892352121.S | Tlaková skúška vodou potrubí DN 200-400 s kompletnou sadou tesniaceho vaku | úsek | 8
|  | 8 |  | 8
36 | 892372111.S | Zabezpečenie koncov vodovodného potrubia pri tlakových skúškach DN do 300 | ks | 8
|  | 8 |  | 8
37 | 892374111.S | Monitoring potrubia kamerovým systémom do DN 300 | m | 260.5
|  | d300 |  | 260.5
38 | 894421111.S | Zriadenie šachiet prefabrikovaných do 4t | ks | 8
| ksach | 8 |  | 8
39 | 592240012900.S | Betónový kónus TBS 1-57, DN 576, výška 1000/600 mm, hr. steny 90 mm | ks | 8
40 | 592240009200.S | Betónový roznášací prstenec pre revízne šachty DN 1000 | ks | 8
41 | 592240004300.S | Dno jednoliate šachtové komapktné pre kanalizačnú šachtu DN 1000, rozmer 1000/875x500 mm | ks | 8
42 | 592240012500.S | Betónová šachtová skruž TBS 7-100, DN 290, dĺžka 1000 mm, hr. steny 90 mm | ks | 16
43 | 592240012600.S | Betónová šachtová skruž TBS 9-100, DN 590, dĺžka 1000 mm, hr. steny 90 mm | ks | 8
44 | 592240012300.S | Betónová šachtová skruž TBS 1-30, DN 300, dĺžka 1000 mm, hr. steny 90 mm | ks | 8
45 | 899104111.S | Osadenie poklopu liatinového a oceľového vrátane rámu hmotn. nad 150 kg | ks | 8
|  | ksach |  | 8
46 | 552410002300.S | Poklop liatinový D400 priemer 600 mm | ks | 8
47 | 899501211.S | Stúpadlo do šachty liatinové vidlicové osadené do vynechaných otvorov | ks | 40
|  | ksach*5 |  | 40
49 | 553430002700.S | Stupadlo šachtové kapsové | ks | 8.105
50 | 899623131.S | Obetónovanie potrubia alebo muriva stôk betónom prostým tr. C 8/10 v otvorenom výkope | m3 | 0.341
|  | 0,35*0,5*0,65*3 |  | 0.341
| HSV | Práce a dodávky HSV
| 5 | Komunikácie
51 | 564211111 | Podklad alebo podsyp zo štrkopiesku s rozprestretím, vlhčením a zhutnením po zhutnení hr.50 mm | m2 | 260.5
|  | prekop |  | 260.5
52 | 566901111 | Upravenie podkladu po prekopoch pre inž. siete so zhutnením kamenivom ťaženým alebo štrkopieskom | m3 | 156.3
|  | prekop*0,6 |  | 156.3
53 | 597172121.S | Rigol krajnicový s kamennou obrubou, s vyplnením škár cement. maltou a s vyškár. v pôdoryse priamy | m2 | 14.4
|  | rigol |  | 14.4
| 9 | Ostatné konštrukcie a práce-búranie
74 | 1 | Vytyčenie stavby | hod | 25
|  | 25 |  | 25
75 | 2 | porealizačné zameranie | hod | 28
76 | 3 | projekt skut. vyhotovenia | hod | 28
54 | 919511011.S | Zhotovenie potrubia rúrových priepustov a hospodárskych prejazdov z betónových rúr do DN 400 | m | 4
|  | 4 |  | 4
55 | 938909712.S | Čistenie priepustov ručne priemeru nad 0,5 do 1,0 m, hrúbka nánosu do 25%, -0,05711 t | m | 6
56 | 966008112.S | Búranie rúrového priepustu, z rúr DN 300 do 500 mm, -0,98000t | m | 4
|  | 4 |  | 4
| 99 | Presun hmôt HSV
73 | 998276101.S | Presun hmôt pre rúrové vedenie hĺbené z rúr z plast., hmôt alebo sklolamin. v otvorenom výkope | t | 628.605
| PSV | Práce a dodávky PSV
| 711 | Izolácie proti vode a vlhkosti
57 | 711774202.S | Zhotovenie detailov termoplastmi spätných spojov | m | 7
|  | s |  | 7
58 | 283220001100.S | Hydroizolačná fólia z PVC-P nevystužená, hr. 1,0 mm, pre spodnú stavbu | m2 | 7
Celkom