## SO 01 VODOVOD A VODOVODNÉ PRÍPO
ROZPOČET
Stavba: ŠARIŠSKÁ TRSTENÁ, IBV Šilky
Objekt: SO 01 VODOVOD A VODOVODNÉ PRÍPOJKY
Objednávateľ: Obec Šarišská Trstená
Zhotoviteľ: Podľa súťaže |  |  |  | Spracoval: Jana Bačová
Miesto: Šarišská Trstená |  |  |  | Dátum: 20. 8. 2023
Č. | Kód položky | Popis | MJ | Množstvo celkom | Cena jednotková | Cena celkom | Hmotnosť celkom
1 | 2 | 3 | 4 | 5 | 6 | 7 | 8
| HSV | Práce a dodávky HSV |  |  |  | 140851.753 | 565.4986
| 1 | Zemné práce |  |  |  | 50264.839 | 14.4825
1 | 113106612.S | Rozoberanie zámkovej dlažby všetkých druhov v ploche nad 20 m2, -0,26000t | m2 | 6.4 | 3.667 | 23.469 | 0
2 | 113107124.S | Odstránenie krytu v ploche do 200 m2 z kameniva hrubého drveného, hr.300 do 400 mm, -0,5600t | m2 | 511.2 | 26.572 | 13583.606 | 0
3 | 113107143.S | Odstránenie krytu asfaltového v ploche do 200 m2, hr. nad 100 do 150 mm, -0,37500t | m2 | 50 | 13.213 | 660.65 | 0
4 | 115101200.S | Čerpanie vody na dopravnú výšku do 10 m s priemerným prítokom litrov za minútu do 100 l | hod | 25 | 5.673 | 141.825 | 0
5 | 115101300.S | Pohotovosť záložnej čerpacej súpravy pre výšku do 10 m, s prítokom litrov za minútu do 100 l | den | 5 | 3.785 | 18.925 | 0
6 | 119001411.S | Dočasné zaistenie podzemného potrubia DN do 200 | m | 2 | 21.36 | 42.72 | 0.02026
9 | 119001422.S | Dočasné zaistenie káblov a káblových tratí do 6 káblov | m | 19 | 16.237 | 308.503 | 1.1242
10 | 120001101.S | Príplatok k cenám výkopov za sťaženie výkopu v blízkosti podzemného vedenia alebo výbušnín | m3 | 2.4 | 21.291 | 51.098 | 0
11 | 120901121.S | Búranie konštrukcií z betónu prostého neprekladaného kameňom v odkopávkach | m3 | 1.2 | 115.33 | 138.396 | 0
13 | 130901121.S | Búranie konštrukcií z prostého betónu neprekladaného kameňom vo vykopávkach | m3 | 0.7 | 302.558 | 211.791 | 0
14 | 132101202.S | Výkop ryhy šírky 600-2000mm hor 1-2 od 100 do 1000 m3 | m3 | 78.81 | 8.401 | 662.083 | 0
15 | 132201202.S | Výkop ryhy šírky 600-2000mm horn.3 od 100 do 1000 m3 | m3 | 236.43 | 14.126 | 3339.81 | 0
16 | 132201209.S | Príplatok k cenám za lepivosť pri hĺbení rýh š. nad 600 do 2 000 mm zapaž. i nezapažených, s urovnaním dna v hornine 3 | m3 | 118.215 | 1.393 | 164.673 | 0
17 | 132301202.S | Výkop ryhy šírky 600-2000mm hor 4 100-1000 m3 | m3 | 210.16 | 28.814 | 6055.55 | 0
18 | 132301209.S | Príplatok za lepivosť pri hĺbení rýh š. nad 600 do 2 000 mm zapažených i nezapažených, s urovnaním dna v hornine 4 | m3 | 42.032 | 2.977 | 125.129 | 0
19 | 4222520203 | Podkladová doska pre posúvače voda | ks | 5 | 6.852 | 34.26 | 0.003
20 | 4222520287 | Uzatvárací kľúč pre posúvače a pod. hydranty DN 50-500 voda | ks | 2 | 107.531 | 215.062 | 0.0082
21 | 151101101 | Paženie a rozopretie stien rýh pre podzemné vedenie,príložné do 2 m | m2 | 985.125 | 5.404 | 5323.616 | 0.94572
22 | 151101111 | Odstránenie paženia rýh pre podzemné vedenie,príložné hľbky do 2 m | m2 | 985.125 | 3.248 | 3199.686 | 0
27 | 151201101 | Paženie rýh pre podzemné vedenie, záťažné hĺbky do 2 m | m2 | 262.7 | 12.761 | 3352.315 | 12.3811
28 | 151201111 | Odstránenie paženia rýh pre podzemné vedenie, záťažné hĺbky do 2 m | m2 | 262.7 | 2.923 | 767.872 | 0
29 | 162201101 | Vodorovné premiestnenie výkopku z horniny 1-4 do 20m | m3 | 12 | 1.806 | 21.672 | 0
30 | 162301102 | Vodorovné premiestnenie výkopku tr.1-4, do 1000 m | m3 | 141.996 | 4.359 | 618.961 | 0
31 | 162401102 | Vodorovné premiestnenie výkopku tr.1-4 do 2000 m | m3 | 60.856 | 5.019 | 305.436 | 0
32 | 167101101 | Nakladanie neuľahnutého výkopku z hornín tr.1-4 do 100 m3 | m3 | 202.852 | 9.751 | 1978.01 | 0
33 | 171201101 | Uloženie sypaniny do násypov s rozprestretím sypaniny vo vrstvách a s hrubým urovnaním nezhutnených | m3 | 60.856 | 1.229 | 74.792 | 0
34 | 171201202 | Uloženie sypaniny na skládky nad 100 do 1000 m3 | m3 | 141.996 | 0.858 | 121.833 | 0
35 | 171209002 | Poplatok za skladovanie - zemina a kamenivo (17 05) ostatné | t | 198.55 | 10.69 | 2122.5 | 0
36 | 174101002 | Zásyp sypaninou so zhutnením jám, šachiet, rýh, zárezov alebo okolo objektov nad 100 do 1000 m3 | m3 | 322.548 | 4.449 | 1435.016 | 0
37 | 5833752900 | Štrkopiesok preddrvený 0-45 N | m3 | 15.6 | 10.818 | 168.761 | 0
38 | 175101102 | Obsyp potrubia sypaninou z vhodných hornín 1 až 4 s prehodením sypaniny | m3 | 123.352 | 34.763 | 4288.086 | 0
39 | 175101202 | Obsyp objektov sypaninou z vhodných hornín 1 až 4 s prehodením sypaniny | m3 | 15.6 | 43.317 | 675.745 | 0
44 | MAG 011 | Poplatok za skládkovanie zeminy | t | 4.914 | 6.713 | 32.988 | 0
| 4 | Vodorovné konštrukcie |  |  |  | 5506.365 | 127.3865
159 | 451572111.S | Lôžko pod potrubie, stoky a drobné objekty, v otvorenom výkope z kameniva drobného ťaženého 0-4 mm | m3 | 63.9 | 68.484 | 4376.128 | 120.8202
160 | 592120001020.S | Úložný blok U 95, lxšxv 300x350x950 mm | ks | 26 | 32.021 | 832.546 | 5.07
46 | 452111121 | Osadenie bet.dielca, kotevné bloky | ks | 26 | 4.078 | 106.028 | 0.0429
161 | 452111121.S | Osadenie bet.dielca, podvalu pod potrubie v otvorenom výkope, prierez. plochy 25000-50000 mm2 | ks | 30 | 4.078 | 122.34 | 0.0495
47 | 452311121 | Dosky z betónu v otvorenom výkope tr.B 10 pod poklopy | m3 | 0.56 | 123.791 | 69.323 | 1.4039
| 5 | Komunikácie |  |  |  | 13486.248 | 399.2163
50 | 564211111 | Podklad alebo podsyp zo štrkopiesku s rozprestretím, vlhčením a zhutnením po zhutnení hr.50 mm | m2 | 511.2 | 2.431 | 1242.727 | 51.7334
162 | 566902122.S | Vyspravenie podkladu po prekopoch inžinierskych sietí plochy do 15 m2 štrkodrvou, po zhutnení hr. 150 mm | m2 | 511.2 | 11.693 | 5977.462 | 143.1053
163 | 566902151.S | Vyspravenie podkladu po prekopoch inžinierskych sietí plochy do 15 m2 asfaltovým betónom ACP, po zhutnení hr. 100 mm | m2 | 102.24 | 44.697 | 4569.821 | 26.9668
53 | 566905111 | Upravenie podkladu po prekopoch pre inžinierske siete so zhutnením podkladovým betónom | m3 | 76.68 | 22.121 | 1696.238 | 177.4107
| 8 | Rúrové vedenie |  |  |  | 46175.112 | 24.4133
167 | 850265121.S | Výrez alebo výsek na potrubí z rúr liatinových tlakových DN 100 | ks | 1 | 168.207 | 168.207 | 0
168 | 857242121.S | Montáž liatinovej tvarovky jednoosovej na potrubí z rúr prírubových DN 80 | ks | 9 | 30.016 | 270.144 | 0.03438
192 | 552520040000.S | Koleno 90° prírubové z tvárnej liatiny, s hrdlom a pätkou DN 80, PN 40 s pružným násuvným spojom | ks | 3 | 176.403 | 529.209 | 0.0435
170 | 552520045300.S | Tvarovka prírubová liatinová FF kus, DN 80/200, PN 16 s epoxidovou ochrannou vrstvou, na vodu | ks | 3 | 84.057 | 252.171 | 0.027
193 | 552520045200.S | Tvarovka prírubová liatinová FF kus, DN 80/100, PN 16 s epoxidovou ochrannou vrstvou, na vodu | ks | 3 | 81.844 | 245.532 | 0.024
60 | 857262121 | Montáž liatin. tvarovky jednoosovej na potrubí z rúr prírubových DN 100 | ks | 3 | 32.429 | 97.287 | 0.00486
61 | 3199104003 | Tvarovka liatinová redukčná FFR, DN 100/80, PN 16 s epoxidovou ochrannou vrstvou, na vodu, | ks | 3 | 69.421 | 208.263 | 0.03
62 | 871171112 | Montáž vodovodného potrubia z dvojvsrtvového PE 100 SDR11, SDR17 zváraných elektrotvarovkami D 32x3,0 mm | m | 35.5 | 0.376 | 13.348 | 0
63 | 286130033400 | Rúra HDPE na vodu PE100 PN16 SDR11 32x3,0x100 m, WAVIN | m | 35.5 | 2.167 | 76.929 | 0.00994
64 | 286530227100 | Elektrospojka PE 100, na vodu, plyn a kanalizáciu, SDR 11, D 32 mm, WAVIN | ks | 19 | 4.228 | 80.332 | 0.00095
171 | 871171112.S | Montáž vodovodného potrubia z dvojvsrtvového PE 100 SDR11, SDR17 zváraných elektrotvarovkami D 32x3,0 mm | m | 35.5 | 0.376 | 13.348 | 0
172 | 286130033400.S | Rúra HDPE na vodu PE100 PN16 SDR11 32x3,0x100 m | m | 35.5 | 2.167 | 76.929 | 0.00994
173 | 286530227100.S | Elektrospojka PE 100, na vodu, plyn a kanalizáciu, SDR 11, D 32 mm | ks | 19 | 4.281 | 81.339 | 0.00095
68 | 871271124 | Montáž vodovodného potrubia z dvojvsrtvového PE 100 SDR11, SDR17 zváraných elektrotvarovkami D 110x10,0 mm | m | 380 | 0.819 | 311.22 | 0
69 | 286130034000 | Rúra HDPE na vodu PE100 PN16 SDR11 110x10,0x12 m, WAVIN | m | 380 | 23.218 | 8822.84 | 1.4364
70 | 286530227700 | Elektrospojka PE 100, na vodu, plyn a kanalizáciu, SDR 11, D 110 mm, WAVIN | ks | 32 | 16.479 | 527.328 | 0.02144
174 | 871271124.S | Montáž vodovodného potrubia z dvojvsrtvového PE 100 SDR11, SDR17 zváraných elektrotvarovkami D 110x10,0 mm | m | 390.5 | 0.819 | 319.82 | 0
175 | 286130034000.S | Rúra HDPE na vodu PE100 PN16 SDR11 110x10,0x12 m | m | 390.5 | 23.378 | 9129.109 | 1.4761
176 | 286530227700.S | Elektrospojka PE 100, na vodu, plyn a kanalizáciu, SDR 11, D 110 mm | ks | 32.529 | 16.639 | 541.25 | 0.021794
74 | 422210022900 | Podkladová univerzálna doska pre posúvače na vodu, HAWLE | ks | 5 | 6.814 | 34.07 | 0.00325
75 | 422710000300 | Teleskopická zemná súprava pre FRIALOC FBS tyč z pozinkovanej ocele, výška 1,2-1,8 m, FRIALEN | ks | 5 | 229.644 | 1148.22 | 0.01925
Teleskopická zemná súprava na ovládanie uzatváracej armatúry FRIALOC z uličného poklopu.
76 | 0821111000 | Voda pitná pre obyvateľstvo | m3 | 15 | 1.133 | 16.995 | 0
77 | 423940000 | Znak čisty, malý, vodáreňský, orientačný | tks | 2 | 119.729 | 239.458 | 2e-05
78 | 877171056 | Montáž elektrotvarovky pre vodovodné potrubia z PE 100 D 32 mm | ks | 19 | 5.672 | 107.768 | 0
79 | 286530254200.S | Závitový nátrubok s uzatváracím vekom PE-HD, DN/D 30/32 mm | ks | 19 | 4.708 | 89.452 | 0.00076
177 | 879172199 | Príplatok k cene za montáž vodovodných prípojok DN od 32 do 80 | ks | 19 | 10.145 | 192.755 | 0.09804
80 | 891163111 | Montáž vodovodnej armatúry na potrubí ventil hlavný pre prípojky DN 25 | ks | 19 | 8.677 | 164.863 | 0.00038
81 | 891241111 | Montáž vodovodného posúvača s osadením zemnej súpravy (bez poklopov) DN 80 | ks | 3 | 31.735 | 95.205 | 0.00246
82 | 4229123000 | Súprava zemná posúvačová Y 1020 D 80 mm | ks | 3 | 27.281 | 81.843 | 0.024
83 | 422210001600 | Zemná súprava posúvačová Y 1020 D 32 mm | ks | 19 | 25.046 | 475.874 | 0.1197
84 | 422210023300.S | Posúvač prírubový s tesnením krátky, DN 100, dĺ. 190 mm, liatina, PN 16 | ks | 2 | 449.324 | 898.648 | 0.0045
85 | 551110001600 | Ventil pre domové prípojky rohový, 5/4" - 1", so závitovým výstupom, PN 16, na vodu, HAWLE | ks | 19 | 116.362 | 2210.878 | 0.0418
Viacnásobné utesnenie vretena O-krúžky. Robustná konštrukcia s hydraulicky priaznivým prietokom. Skrutky s vnútorným šesťhranom zapustené a úplne chránené proti korózii zalievacou hmotou a plochým tesnením veka. Vreteno z nehrdz. ocele. Kolok s navulkanizovanou gumou. Skrutkové napojenie pre zemnú súpravu. Povrchová ochrana epoxidovým práškom.
86 | 4222490700 | Posúvače S 15-111-516 P 1, PN 16, D 80 mm | ks | 3 | 310.288 | 930.864 | 0.084
178 | 891243321.S | Montáž vodovodného ventila mechan. a plavákového prírubového na vonkajších radoch DN 80 | ks | 1 | 19.495 | 19.495 | 0.00076
179 | 551270008200.S | Odvzdušňovač mikrobubliniek vzduchu DN 80 s prípojom na navarenie, PN 10 | ks | 1 | 1118.617 | 1118.617 | 0.0145
180 | 5524218000 | Poklop ventilový voda, plyn | ks | 19 | 14.299 | 271.681 | 0.1425
87 | 891247111 | Montáž vodovodnej armatúry na potrubí, hydrant podzemný (bez osadenia poklopov) DN 80 | ks | 2 | 14.467 | 28.934 | 0.00068
88 | 449160000700 | Podzemný hydrant DUO DN 80 s dvojitým uzatváraním, krytie potrubia 1 m, PN 16, materíál: liatina, na vodu, HAWLE | ks | 2 | 711.046 | 1422.092 | 0.063
91 | 891261111 | Montáž posúvača s osadením zemnej súpravy (bez poklopov) DN 100 | ks | 2 | 39.833 | 79.666 | 0.00316
92 | 891267211 | Montáž vodovodnej armatúry na potrubí, hydrant nadzemný DN 100 | ks | 1 | 36.394 | 36.394 | 0.00034
93 | 449160001900 | Nadzemný hydrant EURO 2000-RW DN 100, krytie potrubia 1 m, A2B, na vodu, HAWLE | ks | 1 | 1842.553 | 1842.553 | 0.092
181 | 891269111.S | Montáž navrtávacieho pásu s ventilom menovitého tlaku 1 MPa na potr. z rúr liat., oceľ., plast., DN 100 | ks | 19 | 67.376 | 1280.144 | 0
182 | 551180001400.S | Navrtávaci pás uzáverový DN 100 - 1" na vodu, z tvárnej liatiny pre liatinové a oceľové potrubie | ks | 19 | 72.47 | 1376.93 | 0.057
96 | 892233111 | Preplach a dezinfekcia vodovodného potrubia DN od 40 do 70 | m | 35.5 | 4.46 | 158.33 | 0
183 | 892233111.S | Preplach a dezinfekcia vodovodného potrubia DN od 40 do 70 | m | 390.5 | 4.46 | 1741.63 | 0
97 | 892241111 | Ostatné práce na rúrovom vedení, tlakové skúšky vodovodného potrubia DN do 80 | m | 426 | 0.965 | 411.09 | 0
184 | 892262121 | Tlaková skúška vodou potrubí DN 100-200 mm s kompletnou sadou tesniaceho vaku | úsek | 2 | 32.011 | 64.022 | 0.0006
185 | 5524507300 | Rúry a tvarovky - Liatinové koleno prírubové pätkové "N" DN 80 | ks | 3 | 69.148 | 207.444 | 0.015
186 | 892273111.S | Preplach a dezinfekcia vodovodného potrubia DN od 80 do 125 | m | 390.5 | 6.525 | 2548.013 | 0
100 | 892353112 | Strata vody | m3 | 15 | 1.347 | 20.205 | 0
101 | 892372111 | Zabezpečenie koncov vodovodného potrubia pri tlakových skúškach DN do 300 | ks | 6 | 270.157 | 1620.942 | 0.31452
102 | 894201111 | Stlpy osadené do prostého betónu tr. C 8/10 | m3 | 7.35 | 122.005 | 896.737 | 17.2354
103 | 899401111 | Osadenie poklopu liatinového ventilového | ks | 19 | 24.328 | 462.232 | 1.1666
104 | 899401112 | Osadenie poklopu liatinového posúvačového | ks | 5 | 35.508 | 177.54 | 0.5703
105 | 4229135200 | Poklop Y 4504 - posúvačový | ks | 5 | 23.197 | 115.985 | 0.08
106 | 552410000300 | Poklop ventilový pre vodu, plyn | ks | 19 | 15.473 | 293.987 | 0.1425
107 | 5534644200 | Stĺpik z oceľovej rúrky SL 3 H 205 cm | ks | 2 | 1.593 | 3.186 | 0.022
108 | 899401113 | Osadenie poklopu liatinového hydrantového | ks | 2 | 74.387 | 148.774 | 0.63578
109 | 552410000700 | Poklop uličny tuhý pre podzemné hydranty, šedá liatina GG 200 bitúmenovaná, HAWLE | ks | 2 | 91.126 | 182.252 | 0.064
110 | 899713111 | Orientačná tabuľka na vodovodných a kanalizačných radoch na stĺpiku oceľovom alebo betónovom | ks | 2 | 10.997 | 21.994 | 0.00048
111 | 2865100500 | HDPE lemový nákružok 90 | ks | 3 | 3.763 | 11.289 | 0.00084
112 | 2865100600 | HDPE lemový nákružok 110 | ks | 3 | 4.351 | 13.053 | 0.00084
113 | 5525556400 | Prechod liatinový prírubový D 100/80 mm | ks | 3 | 60.698 | 182.094 | 0.036
187 | 899721111 | Vyhľadávací vodič na potrubí PVC DN do 150 mm | m | 438 | 1.808 | 791.904 | 0.14016
165 | 5525572000 | Koleno prírubové s pätkou D 80 mm | ks | 3 | 58.135 | 174.405 | 0.075
| 9 | Ostatné konštrukcie a práce-búranie |  |  |  | 1910.83 | 0
188 | 1 | Vytyčenie stavby | hod | 25 | 21.38 | 534.5 | 0
189 | 2 | porealizačné zameranie | hod | 25 | 21.38 | 534.5 | 0
190 | 3 | Vodovodný poriadok | hod | 30 | 28.061 | 841.83 | 0
| 99 | Presun hmôt HSV |  |  |  | 23508.359 | 0
194 | 998276101.S | Presun hmôt pre rúrové vedenie hĺbené z rúr z plast., hmôt alebo sklolamin. v otvorenom výkope | t | 565.499 | 41.571 | 23508.359 | 0
| M | Práce a dodávky M |  |  |  | 8519.599 | 2.6621
| 21-M | Elektromontáže |  |  |  | 794.616 | 0.02211
128 | 345033020 | Zásuvka 5517-2750 | ks | 3 | 16.302 | 48.906 | 0
129 | 341075001 | Marker 2500 | ks | 3 | 18.28 | 54.84 | 0.00012
130 | 210800518.S | Vodič medený uložený pevne H07V-U (CY) 450/750 V 4 | m | 438 | 0.734 | 321.492 | 0
131 | 341110012200.S | Vodič medený H07V-U 4 mm2 | m | 438 | 0.754 | 330.252 | 0.0219
132 | 899721119 | Príplatok za ukončenie vodiča v šachtách a poklopoch | kpl | 3 | 13.042 | 39.126 | 9e-05
| 23-M | Montáže potrubia |  |  |  | 7362.457 | 2.5974
133 | 230200116.S | Nasunutie potrubnej sekcie do oceľovej chráničky DN 50 | m | 61 | 46.633 | 2844.613 | 1.4713
134 | 230200121.S | Nasunutie potrubnej sekcie do oceľovej chráničky DN 200 | m | 43 | 55.196 | 2373.428 | 1.078
135 | 230203008.S | Montáž objímky presuvnej PE 100 SDR 11 D 90 mm | ks | 15 | 11.081 | 166.215 | 0
136 | 286530151100.S | Elektrotvarovka lemový nákružok PE 100 SDR 11 D 90 mm | ks | 15 | 9.348 | 140.22 | 0.0069
137 | 230203009 | Montáž objímky UB presuvnaj PE 100 SDR 11 D 110 | ks | 4 | 12.013 | 48.052 | 0
138 | 230203144 | Montáž redukcie PE 100 SDR 11 D 110/90 | ks | 3 | 12.335 | 37.005 | 0
139 | 2861614400 | Redukcia MR PE 100 SDR 11 DN 110/90 | ks | 3 | 32.455 | 97.365 | 0.0027
140 | 230203151 | Montáž kolena W30 st., PE 100 SDR 11 D 90 | ks | 4 | 11.458 | 45.832 | 0
141 | 2861671200 | Elektrotvarovky lemový nákružok E PE 100 SDR 17 DN 110 | ks | 3 | 17.473 | 52.419 | 0.00156
142 | 2861684908 | Koleno 30° PE 100 SDR 11 DN 90 | ks | 4 | 42.525 | 170.1 | 0.00248
143 | 230203166 | Montáž kolena W45 st., PE 100 SDR 11 D 90 | ks | 8 | 11.584 | 92.672 | 0
144 | 2861616600 | Koleno 45° PE 100 SDR 11 DN 90 | ks | 8 | 38.217 | 305.736 | 0.00648
145 | 230203187 | Montáž kolena W90 st.,PE 100 SDR 11 D 90 | ks | 1 | 10.956 | 10.956 | 0
146 | 2861618700 | Koleno 90° PE 100 SDR 11 DN 90 | ks | 1 | 38.227 | 38.227 | 0.00095
147 | 230203212 | Montáž kusa T PE 100 SDR 11 D 90 | ks | 1 | 17.425 | 17.425 | 0
148 | 2861621200 | T-kus PE 100 SDR 11 DN 90 | ks | 1 | 51.814 | 51.814 | 0.00112
149 | 230203213 | Montáž kusa T PE 100 SDR 11 D 110 | ks | 3 | 18.993 | 56.979 | 0
150 | 2861621500 | T-kus PE 100 SDR 11 DN 160 | ks | 3 | 160.649 | 481.947 | 0.01467
151 | 230250001 | Montáž kontrolného meracieho vývodu napäťového KVO | ks | 3 | 110.484 | 331.452 | 0.01119
| 46-M | Zemné práce pri extr.mont.prácach |  |  |  | 362.526 | 0.0426
152 | 460490012.S | Rozvinutie a uloženie výstražnej fólie z PE do ryhy, šírka do 33 cm | m | 426 | 0.68 | 289.68 | 0
153 | 283230008100.S | Výstražná fólia PE, š. 300 mm, pre vodovod, farba biela | m | 426 | 0.171 | 72.846 | 0.0426
|  | Celkom |  |  |  | 149371.352 | 568.1607