## SO 01 VODOVOD A VODOVODNÉ PRÍPO
ZADANIE S VÝKAZOM VÝMER
Stavba: ŠARIŠSKÁ TRSTENÁ, IBV Šilky
Objekt: SO 01 VODOVOD A VODOVODNÉ PRÍPOJKY
Objednávateľ: Obec Šarišská Trstená
Zhotoviteľ: Podľa súťaže |  |  |  |  | Spracoval: Jana Bačová
Miesto. Šarišská Trstená |  |  |  |  | Dátum: 20. 8. 2023
Č. | Kód položky | Popis | MJ | Množstvo celkom | Jednotková cena zadania | Celková cena zadania
1 | 2 | 3 | 4 | 5 | 6 | 7
| HSV | Práce a dodávky HSV
| 1 | Zemné práce
1 | 113106612.S | Rozoberanie zámkovej dlažby všetkých druhov v ploche nad 20 m2, -0,26000t | m2 | 6.4
|  | 2*4*0,8 |  | 6.4
2 | 113107124.S | Odstránenie krytu v ploche do 200 m2 z kameniva hrubého drveného, hr.300 do 400 mm, -0,5600t | m2 | 511.2
| prekopav | (390,5+35,5)*1,2 |  | 511.2
3 | 113107143.S | Odstránenie krytu asfaltového v ploche do 200 m2, hr. nad 100 do 150 mm, -0,37500t | m2 | 50
4 | 115101200.S | Čerpanie vody na dopravnú výšku do 10 m s priemerným prítokom litrov za minútu do 100 l | hod | 25
|  | 25 |  | 25
5 | 115101300.S | Pohotovosť záložnej čerpacej súpravy pre výšku do 10 m, s prítokom litrov za minútu do 100 l | den | 5
6 | 119001411.S | Dočasné zaistenie podzemného potrubia DN do 200 | m | 2
|  | 2 |  | 2
9 | 119001422.S | Dočasné zaistenie káblov a káblových tratí do 6 káblov | m | 19
|  | 19 |  | 19
10 | 120001101.S | Príplatok k cenám výkopov za sťaženie výkopu v blízkosti podzemného vedenia alebo výbušnín | m3 | 2.4
|  | 1*0,8*3 |  | 2.4
11 | 120901121.S | Búranie konštrukcií z betónu prostého neprekladaného kameňom v odkopávkach | m3 | 1.2
|  | 1,2 |  | 1.2
13 | 130901121.S | Búranie konštrukcií z prostého betónu neprekladaného kameňom vo vykopávkach | m3 | 0.7
|  | 0,7 |  | 0.7
14 | 132101202.S | Výkop ryhy šírky 600-2000mm hor 1-2 od 100 do 1000 m3 | m3 | 78.81
| ryhy | 390,5*0,8*1,55+35,5*0,8*1,45 |  | 525.4
|  | 0,15*ryhy |  | 78.81
15 | 132201202.S | Výkop ryhy šírky 600-2000mm horn.3 od 100 do 1000 m3 | m3 | 236.43
|  | 0,45*ryhy |  | 236.43
16 | 132201209.S | Príplatok k cenám za lepivosť pri hĺbení rýh š. nad 600 do 2 000 mm zapaž. i nezapažených, s urovnaním dna v hornine 3 | m3 | 118.215
|  | 0,5*0,45*ryhy |  | 118.215
17 | 132301202.S | Výkop ryhy šírky 600-2000mm hor 4 100-1000 m3 | m3 | 210.16
|  | 0,4*ryhy |  | 210.16
18 | 132301209.S | Príplatok za lepivosť pri hĺbení rýh š. nad 600 do 2 000 mm zapažených i nezapažených, s urovnaním dna v hornine 4 | m3 | 42.032
|  | 0,4*0,2*ryhy |  | 42.032
19 | 4222520203 | Podkladová doska pre posúvače voda | ks | 5
|  | 5 |  | 5
20 | 4222520287 | Uzatvárací kľúč pre posúvače a pod. hydranty DN 50-500 voda | ks | 2
21 | 151101101 | Paženie a rozopretie stien rýh pre podzemné vedenie,príložné do 2 m | m2 | 985.125
| paž | 2*1,55*390,5+2*1,45*35,5 |  | 1313.5
|  | 0,75*paž |  | 985.125
22 | 151101111 | Odstránenie paženia rýh pre podzemné vedenie,príložné hľbky do 2 m | m2 | 985.125
|  | 0,75*paž |  | 985.125
27 | 151201101 | Paženie rýh pre podzemné vedenie, záťažné hĺbky do 2 m | m2 | 262.7
|  | 0,2*paž |  | 262.7
28 | 151201111 | Odstránenie paženia rýh pre podzemné vedenie, záťažné hĺbky do 2 m | m2 | 262.7
|  | 0,2*paž |  | 262.7
29 | 162201101 | Vodorovné premiestnenie výkopku z horniny 1-4 do 20m | m3 | 12
|  | 12 |  | 12
30 | 162301102 | Vodorovné premiestnenie výkopku tr.1-4, do 1000 m | m3 | 141.996
|  | 0,7*prebyt |  | 141.996
31 | 162401102 | Vodorovné premiestnenie výkopku tr.1-4 do 2000 m | m3 | 60.856
| lo | 1*0,15*(390,5+35,5) |  | 63.9
| obspo | 1*0,3*390,5-3,14*0,055*0,055*390,5+1*0,28*35,5-3,14*0,016*0,016*35,5*1 |  | 123.352
| obsob | 19*0,6+7*0,6 |  | 15.6
| prebyt | Súčet |  | 202.852
|  | 0,3*prebyt |  | 60.856
32 | 167101101 | Nakladanie neuľahnutého výkopku z hornín tr.1-4 do 100 m3 | m3 | 202.852
|  | prebyt |  | 202.852
33 | 171201101 | Uloženie sypaniny do násypov s rozprestretím sypaniny vo vrstvách a s hrubým urovnaním nezhutnených | m3 | 60.856
|  | prebyt*0,3 |  | 60.856
34 | 171201202 | Uloženie sypaniny na skládky nad 100 do 1000 m3 | m3 | 141.996
|  | prebyt*0,7 |  | 141.996
35 | 171209002 | Poplatok za skladovanie - zemina a kamenivo (17 05) ostatné | t | 198.55
36 | 174101002 | Zásyp sypaninou so zhutnením jám, šachiet, rýh, zárezov alebo okolo objektov nad 100 do 1000 m3 | m3 | 322.548
|  | ryhy-prebyt |  | 322.548
37 | 5833752900 | Štrkopiesok preddrvený 0-45 N | m3 | 15.6
|  | obsob |  | 15.6
38 | 175101102 | Obsyp potrubia sypaninou z vhodných hornín 1 až 4 s prehodením sypaniny | m3 | 123.352
|  | obspo |  | 123.352
39 | 175101202 | Obsyp objektov sypaninou z vhodných hornín 1 až 4 s prehodením sypaniny | m3 | 15.6
|  | obsob |  | 15.6
44 | MAG 011 | Poplatok za skládkovanie zeminy | t | 4.914
| 4 | Vodorovné konštrukcie
159 | 451572111.S | Lôžko pod potrubie, stoky a drobné objekty, v otvorenom výkope z kameniva drobného ťaženého 0-4 mm | m3 | 63.9
|  | lo |  | 63.9
160 | 592120001020.S | Úložný blok U 95, lxšxv 300x350x950 mm | ks | 26
|  | 26 |  | 26
46 | 452111121 | Osadenie bet.dielca, kotevné bloky | ks | 26
|  | 26 |  | 26
161 | 452111121.S | Osadenie bet.dielca, podvalu pod potrubie v otvorenom výkope, prierez. plochy 25000-50000 mm2 | ks | 30
|  | 30 |  | 30
47 | 452311121 | Dosky z betónu v otvorenom výkope tr.B 10 pod poklopy | m3 | 0.56
|  | 0,1*0,7*0,5*16 |  | 0.56
| 5 | Komunikácie
50 | 564211111 | Podklad alebo podsyp zo štrkopiesku s rozprestretím, vlhčením a zhutnením po zhutnení hr.50 mm | m2 | 511.2
|  | prekopav |  | 511.2
162 | 566902122.S | Vyspravenie podkladu po prekopoch inžinierskych sietí plochy do 15 m2 štrkodrvou, po zhutnení hr. 150 mm | m2 | 511.2
|  | PREKOPav |  | 511.2
163 | 566902151.S | Vyspravenie podkladu po prekopoch inžinierskych sietí plochy do 15 m2 asfaltovým betónom ACP, po zhutnení hr. 100 mm | m2 | 102.24
|  | prekopav*0,2 |  | 102.24
53 | 566905111 | Upravenie podkladu po prekopoch pre inžinierske siete so zhutnením podkladovým betónom | m3 | 76.68
|  | prekopav*0,15 |  | 76.68
| 8 | Rúrové vedenie
167 | 850265121.S | Výrez alebo výsek na potrubí z rúr liatinových tlakových DN 100 | ks | 1
168 | 857242121.S | Montáž liatinovej tvarovky jednoosovej na potrubí z rúr prírubových DN 80 | ks | 9
|  | 3+3+3 |  | 9
|  | Súčet |  | 9
192 | 552520040000.S | Koleno 90° prírubové z tvárnej liatiny, s hrdlom a pätkou DN 80, PN 40 s pružným násuvným spojom | ks | 3
170 | 552520045300.S | Tvarovka prírubová liatinová FF kus, DN 80/200, PN 16 s epoxidovou ochrannou vrstvou, na vodu | ks | 3
|  | 3 |  | 3
193 | 552520045200.S | Tvarovka prírubová liatinová FF kus, DN 80/100, PN 16 s epoxidovou ochrannou vrstvou, na vodu | ks | 3
|  | 3 |  | 3
60 | 857262121 | Montáž liatin. tvarovky jednoosovej na potrubí z rúr prírubových DN 100 | ks | 3
|  | 3 |  | 3
61 | 3199104003 | Tvarovka liatinová redukčná FFR, DN 100/80, PN 16 s epoxidovou ochrannou vrstvou, na vodu, | ks | 3
|  | 3 |  | 3
62 | 871171112 | Montáž vodovodného potrubia z dvojvsrtvového PE 100 SDR11, SDR17 zváraných elektrotvarovkami D 32x3,0 mm | m | 35.5
| d32 | 35,5 |  | 35.5
63 | 286130033400 | Rúra HDPE na vodu PE100 PN16 SDR11 32x3,0x100 m, WAVIN | m | 35.5
64 | 286530227100 | Elektrospojka PE 100, na vodu, plyn a kanalizáciu, SDR 11, D 32 mm, WAVIN | ks | 19
|  | 19 |  | 19
171 | 871171112.S | Montáž vodovodného potrubia z dvojvsrtvového PE 100 SDR11, SDR17 zváraných elektrotvarovkami D 32x3,0 mm | m | 35.5
|  | d32 |  | 35.5
172 | 286130033400.S | Rúra HDPE na vodu PE100 PN16 SDR11 32x3,0x100 m | m | 35.5
173 | 286530227100.S | Elektrospojka PE 100, na vodu, plyn a kanalizáciu, SDR 11, D 32 mm | ks | 19
|  | 19 |  | 19
68 | 871271124 | Montáž vodovodného potrubia z dvojvsrtvového PE 100 SDR11, SDR17 zváraných elektrotvarovkami D 110x10,0 mm | m | 380
| d100 | 380 |  | 380
69 | 286130034000 | Rúra HDPE na vodu PE100 PN16 SDR11 110x10,0x12 m, WAVIN | m | 380
70 | 286530227700 | Elektrospojka PE 100, na vodu, plyn a kanalizáciu, SDR 11, D 110 mm, WAVIN | ks | 32
|  | d100/12+0,333 |  | 32
174 | 871271124.S | Montáž vodovodného potrubia z dvojvsrtvového PE 100 SDR11, SDR17 zváraných elektrotvarovkami D 110x10,0 mm | m | 390.5
| d110 | 390,5 |  | 390.5
175 | 286130034000.S | Rúra HDPE na vodu PE100 PN16 SDR11 110x10,0x12 m | m | 390.5
176 | 286530227700.S | Elektrospojka PE 100, na vodu, plyn a kanalizáciu, SDR 11, D 110 mm | ks | 32.529
74 | 422210022900 | Podkladová univerzálna doska pre posúvače na vodu, HAWLE | ks | 5
|  | 5 |  | 5
75 | 422710000300 | Teleskopická zemná súprava pre FRIALOC FBS tyč z pozinkovanej ocele, výška 1,2-1,8 m, FRIALEN | ks | 5
Teleskopická zemná súprava na ovládanie uzatváracej armatúry FRIALOC z uličného poklopu.
76 | 0821111000 | Voda pitná pre obyvateľstvo | m3 | 15
77 | 423940000 | Znak čisty, malý, vodáreňský, orientačný | tks | 2
78 | 877171056 | Montáž elektrotvarovky pre vodovodné potrubia z PE 100 D 32 mm | ks | 19
| prip | 19 |  | 19
79 | 286530254200.S | Závitový nátrubok s uzatváracím vekom PE-HD, DN/D 30/32 mm | ks | 19
177 | 879172199 | Príplatok k cene za montáž vodovodných prípojok DN od 32 do 80 | ks | 19
| PR32 | 19 |  | 19
80 | 891163111 | Montáž vodovodnej armatúry na potrubí ventil hlavný pre prípojky DN 25 | ks | 19
|  | prip |  | 19
81 | 891241111 | Montáž vodovodného posúvača s osadením zemnej súpravy (bez poklopov) DN 80 | ks | 3
|  | 3 |  | 3
82 | 4229123000 | Súprava zemná posúvačová Y 1020 D 80 mm | ks | 3
|  | 3 |  | 3
83 | 422210001600 | Zemná súprava posúvačová Y 1020 D 32 mm | ks | 19
|  | prip |  | 19
84 | 422210023300.S | Posúvač prírubový s tesnením krátky, DN 100, dĺ. 190 mm, liatina, PN 16 | ks | 2
85 | 551110001600 | Ventil pre domové prípojky rohový, 5/4" - 1", so závitovým výstupom, PN 16, na vodu, HAWLE | ks | 19
Viacnásobné utesnenie vretena O-krúžky. Robustná konštrukcia s hydraulicky priaznivým prietokom. Skrutky s vnútorným šesťhranom zapustené a úplne chránené proti korózii zalievacou hmotou a plochým tesnením veka. Vreteno z nehrdz. ocele. Kolok s navulkanizovanou gumou. Skrutkové napojenie pre zemnú súpravu. Povrchová ochrana epoxidovým práškom.
|  | prip |  | 19
86 | 4222490700 | Posúvače S 15-111-516 P 1, PN 16, D 80 mm | ks | 3
|  | 3 |  | 3
178 | 891243321.S | Montáž vodovodného ventila mechan. a plavákového prírubového na vonkajších radoch DN 80 | ks | 1
| vzduš | 1 |  | 1
179 | 551270008200.S | Odvzdušňovač mikrobubliniek vzduchu DN 80 s prípojom na navarenie, PN 10 | ks | 1
180 | 5524218000 | Poklop ventilový voda, plyn | ks | 19
|  | PR32 |  | 19
|  | Súčet |  | 19
87 | 891247111 | Montáž vodovodnej armatúry na potrubí, hydrant podzemný (bez osadenia poklopov) DN 80 | ks | 2
|  | 2 |  | 2
88 | 449160000700 | Podzemný hydrant DUO DN 80 s dvojitým uzatváraním, krytie potrubia 1 m, PN 16, materíál: liatina, na vodu, HAWLE | ks | 2
91 | 891261111 | Montáž posúvača s osadením zemnej súpravy (bez poklopov) DN 100 | ks | 2
|  | 1+1 |  | 2
92 | 891267211 | Montáž vodovodnej armatúry na potrubí, hydrant nadzemný DN 100 | ks | 1
93 | 449160001900 | Nadzemný hydrant EURO 2000-RW DN 100, krytie potrubia 1 m, A2B, na vodu, HAWLE | ks | 1
181 | 891269111.S | Montáž navrtávacieho pásu s ventilom menovitého tlaku 1 MPa na potr. z rúr liat., oceľ., plast., DN 100 | ks | 19
|  | prip |  | 19
182 | 551180001400.S | Navrtávaci pás uzáverový DN 100 - 1" na vodu, z tvárnej liatiny pre liatinové a oceľové potrubie | ks | 19
96 | 892233111 | Preplach a dezinfekcia vodovodného potrubia DN od 40 do 70 | m | 35.5
|  | 35,5 |  | 35.5
183 | 892233111.S | Preplach a dezinfekcia vodovodného potrubia DN od 40 do 70 | m | 390.5
|  | d110 |  | 390.5
97 | 892241111 | Ostatné práce na rúrovom vedení, tlakové skúšky vodovodného potrubia DN do 80 | m | 426
|  | 390,5+35,5 |  | 426
184 | 892262121 | Tlaková skúška vodou potrubí DN 100-200 mm s kompletnou sadou tesniaceho vaku | úsek | 2
|  | 2 |  | 2
185 | 5524507300 | Rúry a tvarovky - Liatinové koleno prírubové pätkové "N" DN 80 | ks | 3
|  | 3 |  | 3
186 | 892273111.S | Preplach a dezinfekcia vodovodného potrubia DN od 80 do 125 | m | 390.5
|  | d110 |  | 390.5
100 | 892353112 | Strata vody | m3 | 15
|  | 15 |  | 15
101 | 892372111 | Zabezpečenie koncov vodovodného potrubia pri tlakových skúškach DN do 300 | ks | 6
|  | 6 |  | 6
102 | 894201111 | Stlpy osadené do prostého betónu tr. C 8/10 | m3 | 7.35
103 | 899401111 | Osadenie poklopu liatinového ventilového | ks | 19
|  | prip |  | 19
104 | 899401112 | Osadenie poklopu liatinového posúvačového | ks | 5
|  | 5 |  | 5
105 | 4229135200 | Poklop Y 4504 - posúvačový | ks | 5
|  | 5 |  | 5
106 | 552410000300 | Poklop ventilový pre vodu, plyn | ks | 19
|  | prip |  | 19
107 | 5534644200 | Stĺpik z oceľovej rúrky SL 3 H 205 cm | ks | 2
|  | 2 |  | 2
108 | 899401113 | Osadenie poklopu liatinového hydrantového | ks | 2
|  | 2 |  | 2
109 | 552410000700 | Poklop uličny tuhý pre podzemné hydranty, šedá liatina GG 200 bitúmenovaná, HAWLE | ks | 2
110 | 899713111 | Orientačná tabuľka na vodovodných a kanalizačných radoch na stĺpiku oceľovom alebo betónovom | ks | 2
111 | 2865100500 | HDPE lemový nákružok 90 | ks | 3
|  | 3 |  | 3
112 | 2865100600 | HDPE lemový nákružok 110 | ks | 3
|  | 3 |  | 3
113 | 5525556400 | Prechod liatinový prírubový D 100/80 mm | ks | 3
|  | 3 |  | 3
187 | 899721111 | Vyhľadávací vodič na potrubí PVC DN do 150 mm | m | 438
| vodič | 438 |  | 438
165 | 5525572000 | Koleno prírubové s pätkou D 80 mm | ks | 3
|  | 3 |  | 3
|  | Súčet3 |  | 3
| 9 | Ostatné konštrukcie a práce-búranie
188 | 1 | Vytyčenie stavby | hod | 25
|  | 25 |  | 25
189 | 2 | porealizačné zameranie | hod | 25
|  | 25 |  | 25
190 | 3 | Vodovodný poriadok | hod | 30
|  | 30 |  | 30
| 99 | Presun hmôt HSV
194 | 998276101.S | Presun hmôt pre rúrové vedenie hĺbené z rúr z plast., hmôt alebo sklolamin. v otvorenom výkope | t | 565.499
| M | Práce a dodávky M
| 21-M | Elektromontáže
128 | 345033020 | Zásuvka 5517-2750 | ks | 3
|  | 3 |  | 3
129 | 341075001 | Marker 2500 | ks | 3
|  | 3 |  | 3
130 | 210800518.S | Vodič medený uložený pevne H07V-U (CY) 450/750 V 4 | m | 438
|  | vodič |  | 438
131 | 341110012200.S | Vodič medený H07V-U 4 mm2 | m | 438
132 | 899721119 | Príplatok za ukončenie vodiča v šachtách a poklopoch | kpl | 3
|  | 3 |  | 3
| 23-M | Montáže potrubia
133 | 230200116.S | Nasunutie potrubnej sekcie do oceľovej chráničky DN 50 | m | 61
134 | 230200121.S | Nasunutie potrubnej sekcie do oceľovej chráničky DN 200 | m | 43
135 | 230203008.S | Montáž objímky presuvnej PE 100 SDR 11 D 90 mm | ks | 15
136 | 286530151100.S | Elektrotvarovka lemový nákružok PE 100 SDR 11 D 90 mm | ks | 15
137 | 230203009 | Montáž objímky UB presuvnaj PE 100 SDR 11 D 110 | ks | 4
|  | 4 |  | 4
138 | 230203144 | Montáž redukcie PE 100 SDR 11 D 110/90 | ks | 3
|  | 3 |  | 3
139 | 2861614400 | Redukcia MR PE 100 SDR 11 DN 110/90 | ks | 3
|  | 3 |  | 3
140 | 230203151 | Montáž kolena W30 st., PE 100 SDR 11 D 90 | ks | 4
141 | 2861671200 | Elektrotvarovky lemový nákružok E PE 100 SDR 17 DN 110 | ks | 3
|  | 3 |  | 3
142 | 2861684908 | Koleno 30° PE 100 SDR 11 DN 90 | ks | 4
143 | 230203166 | Montáž kolena W45 st., PE 100 SDR 11 D 90 | ks | 8
144 | 2861616600 | Koleno 45° PE 100 SDR 11 DN 90 | ks | 8
145 | 230203187 | Montáž kolena W90 st.,PE 100 SDR 11 D 90 | ks | 1
146 | 2861618700 | Koleno 90° PE 100 SDR 11 DN 90 | ks | 1
147 | 230203212 | Montáž kusa T PE 100 SDR 11 D 90 | ks | 1
148 | 2861621200 | T-kus PE 100 SDR 11 DN 90 | ks | 1
149 | 230203213 | Montáž kusa T PE 100 SDR 11 D 110 | ks | 3
|  | 3 |  | 3
150 | 2861621500 | T-kus PE 100 SDR 11 DN 160 | ks | 3
|  | 3 |  | 3
151 | 230250001 | Montáž kontrolného meracieho vývodu napäťového KVO | ks | 3
|  | 3 |  | 3
| 46-M | Zemné práce pri extr.mont.prácach
152 | 460490012.S | Rozvinutie a uloženie výstražnej fólie z PE do ryhy, šírka do 33 cm | m | 426
|  | 426 |  | 426
153 | 283230008100.S | Výstražná fólia PE, š. 300 mm, pre vodovod, farba biela | m | 426
Celkom