## Zoznam
Zoznam kľúčových stavebných materiálov a výrobkov
P. č. | Názov / popis položky | Názov a popis ponúkaných výrobkov / materiálov | Výrobca / Dodávateľ | Skúšobný protokol / osvedčenie - Príloha č.
1 | Izolácia proti zemnej vlhkosti, základný náter bitúmenovou emulziou s obsahom bituménu 60%, vodorovná
2 | Izolácia proti zemnej vlhkosti, základný náter bitúmenovou emulziou s obsahom bituménu 60%, zvislá
3 | Izolácia proti zemnej vlhkosti dvojzložkovou flexibilnou zmesou s protiradónovou ochranou, obsah bituménu 90%, vodorovná
4 | Izolácia proti zemnej vlhkosti dvojzložkovou flexibilnou zmesou s protiradónovou ochranou, obsah bituménu 90%, zvislá
5 | Doska hrúbka 100 mm z kamennej vlny pre podhľady a nezaťažené stropy a podlahy
6 | Doska hrúbka 50 mm z kamennej vlny pre podhľady a nezaťažené stropy a podlahy
7 | Dodávka a montáž tepelnej izolácie plochých striech fúkanou minerálnou izoláciou hrúbky do 23 - 28 cm
8 | Dvere hliníkové z 2/3 zasklenné, dvojkrídlové otváravé 1700x2150 mm, s madlom a samozatváračom
9 | Dvere hliníkové z 2/3 zasklenné, dvojkrídlové otváravé 1700x2450 mm, s madlom a samozatváračom
10 | Podlaha PVC homogénna, hrúbka 2 mm, trieda záťaže 34/43, Bfl-s1, najvyššia trieda, nízka abrazívnosť
11 | Ventilátor odsávací radiálny s filtrom pre potrubie DN100, otáčky 1240/990/930 min-1, výkon VO/SO/NO 53/41/31 W , prietok VO/SO/NO 280/210/140 m3/hod, 230 V, IP44, hlučnoť 46 dB, max. teplota 40 °C
12 | Svietidlo zapustené do podhľadu 622x622 mm, h = 27 mm, LED 31W, 4250Lm/840, 4000K, 80Ra, IP20
13 | Zapustené svietidlo stropné LED, 25W, 2000Lm, 4000K, 230V, IP 40, priemer 158mm, vstavaná výška 160mm
14 | LED svietidlo prisadené, lineárne, 43W, 6000Lm, 4000K, 80Ra, ECG, IP65, 1270 x 100 x 100 mm
15 | Nástenné svietidlo LED, 1x16W, 1450Lm/840, 230V, IP65, 300 x 300 x 90 mm
16 | Nástenné núdzové svietidlo 1x1,2W, 40Lm, ECG, IP42, vrátane zdroja Ni-Cd batéria 3,6 V / 1 Ah, 365 x 79 x 136 mm
17 | Závesné núdzové svietidlo IP20, 1x8W, ECG, vrátane zdroja Ni-Cd batéria, 3hod autonómnosť