## Rekapitulácia stavby
Export Komplet | [27 empty] | 2.0 | ZAMOK |  |  |  |  | False | False | {a11b237a-93fc-4f4c-a23d-056c24320e21}
[33 empty] | 0,01 | 20
[33 empty] | 0,01 | 20
|  | REKAPITULÁCIA STAVBY | [17 empty] | v --- nižšie sa nachádzajú doplnkové a pomocné údaje k zostavám --- v | [11 empty] | Návod na vyplnenie | 0,001
|  | Kód: |  |  |  |  | JUMA_03 | [24 empty] | Meniť je možné iba bunky so žltým podfarbením! 1) na prvom liste Rekapitulácie stavby vyplňte v zostave a) Rekapitulácia stavby - údaje o Zhotoviteľovi (prenesú sa do ostatných zostáv aj v iných listoch) b) Rekapitulácia objektov stavby - potrebné Ostatné náklady 2) na vybraných listoch vyplňte v zostave a) Krycí list - údaje o Zhotoviteľovi, pokiaľ sa líšia od údajov o Zhotoviteľovi na Rekapitulácii stavby (údaje se prenesú do ostatných zostav v danom liste) b) Rekapitulácia rozpočtu - potrebné Ostatné náklady c) Celkové náklady za stavbu - ceny na položkách - množstvo, pokiaľ má žlté podfarbenie - a v prípade potreby poznámku (tá je v skrytom stĺpci) | 0,01
|  | Stavba: |  |  |  |  | Nízkokapacitné ubytovacie zariadenie - prestavba, prístavba a nadstavba vedľajšej stavby | [25 empty] | 0,01
|  | JKSO: | [13 empty] | KS: | [16 empty] | 0,01
|  | Miesto: |  |  |  |  | Okoč, Hlavná ulica č. 1780 | [8 empty] | Dátum: |  | 19. 7. 2023 | [14 empty] | 0,01
0,01
|  | Objednávateľ: | [13 empty] | IČO: | [16 empty] | 0,01
|  |  | JUMA, s.r.o., Okoč | [12 empty] | IČ DPH: | [16 empty] | 0,01
0,01
|  | Zhotoviteľ: | [13 empty] | IČO: |  | Vyplň údaj | [14 empty] | 0,01
|  |  | Vyplň údaj | [12 empty] | IČ DPH: |  | Vyplň údaj | [14 empty] | 0,01
False
|  | Projektant: | [13 empty] | IČO: | [16 empty] | False
|  |  | Ing. Attila Urbán | [12 empty] | IČ DPH: | [16 empty] | True
0,01
|  | Spracovateľ: | [13 empty] | IČO: | [16 empty] | 0,01
[16 empty] | IČ DPH: | [16 empty] | True
Poznámka:
podľa PD pre stav. povolenie z 05/2022 - po úprave
|  | Cena bez DPH | [13 empty] | 0
[8 empty] | Sadzba dane |  |  | Základ dane |  |  |  |  | Výška dane
|  | DPH |  | základná |  |  |  | 20% |  |  | 0 |  |  |  |  | 0
|  |  |  | znížená |  |  |  | 20% |  |  | 0 |  |  |  |  | 0
|  |  |  | zákl. prenesená |  |  |  | 20% |  |  | 0 |  |  |  |  | 0
|  |  |  | zníž. prenesená |  |  |  | 20% |  |  | 0 |  |  |  |  | 0
|  |  |  | nulová |  |  |  | 0% |  |  | 0 |  |  |  |  | 0
|  | Cena s DPH | [6 empty] | v |  |  | EUR |  |  |  | 0
|  | Projektant | [11 empty] | Spracovateľ
|  | Dátum a podpis: | [7 empty] | Pečiatka |  |  |  | Dátum a podpis: |  |  | Pečiatka
|  | Objednávateľ | [11 empty] | Zhotoviteľ
|  | Dátum a podpis: | [7 empty] | Pečiatka |  |  |  | Dátum a podpis: |  |  | Pečiatka
REKAPITULÁCIA OBJEKTOV STAVBY
| Kód: | [6 empty] | JUMA_03
| Stavba: | [6 empty] | Nízkokapacitné ubytovacie zariadenie - prestavba, prístavba a nadstavba vedľajšej stavby
| Miesto: | [6 empty] | Okoč, Hlavná ulica č. 1780 | [6 empty] | Dátum: |  | 19. 7. 2023
| Objednávateľ: | [6 empty] | JUMA, s.r.o., Okoč | [6 empty] | Projektant: |  | Ing. Attila Urbán |  |  | Informatívne údaje z listov zákaziek
| Zhotoviteľ: | [13 empty] | Spracovateľ:
| Kód |  |  |  | Popis | [7 empty] | Cena bez DPH [EUR] |  |  |  |  | Cena s DPH [EUR] | Typ | z toho Ostat. náklady [EUR] | DPH [EUR] | Normohodiny [h] | DPH základná [EUR] | DPH znížená [EUR] | DPH základná prenesená [EUR] | DPH znížená prenesená [EUR] | Základňa DPH základná | Základňa DPH znížená | Základňa DPH zákl. prenesená | Základňa DPH zníž. prenesená | Základňa DPH nulová
| Náklady z rozpočtov | [11 empty] | 0 |  |  |  |  | 0 |  | 0 | 0 | 0 | 0 | 0 | 0 | 0 | 0 | 0 | 0 | 0 | 0 |  | D | 0 | ###NOIMPORT### | IMPORT | {a11b237a-93fc-4f4c-a23d-056c24320e21} | {00000000-0000-0000-0000-000000000000}
|  | 01 |  |  |  | SO-01 Nízkokapacitné ubytovacie zariadenie - prestavba, prístavba a nadstavba | [6 empty] | 0 |  |  |  |  | 0 | STA | 0 | 0 | 0 | 0 | 0 | 0 | 0 | 0 | 0 | 0 | 0 | 0 |  | D | 1 | ###NOIMPORT### | IMPORT | {996ae2bc-c8be-4e2a-a9a7-d94e77854926} | {a11b237a-93fc-4f4c-a23d-056c24320e21} | 0
/ |  |  | 01 |  |  |  | SO-01.1 Búracie a prípravné práce | [5 empty] | 0 |  |  |  |  | 0 | Časť | 0 | 0 | 0 | 0 | 0 | 0 | 0 | 0 | 0 | 0 | 0 | 0 |  |  | 2 |  | IMPORT | {aba23166-4a37-48a5-a394-cf748c9b8451} | {996ae2bc-c8be-4e2a-a9a7-d94e77854926}
/ |  |  | 02 |  |  |  | SO-01.2 Architektúra a statika | [5 empty] | 0 |  |  |  |  | 0 | Časť | 0 | 0 | 0 | 0 | 0 | 0 | 0 | 0 | 0 | 0 | 0 | 0 |  |  | 2 |  | IMPORT | {a946909d-4b42-41cd-b39b-dd90666dbd69} | {996ae2bc-c8be-4e2a-a9a7-d94e77854926}
/ |  |  | 03 |  |  |  | SO-01.3 Zdravotechnika | [5 empty] | 0 |  |  |  |  | 0 | Časť | 0 | 0 | 0 | 0 | 0 | 0 | 0 | 0 | 0 | 0 | 0 | 0 |  |  | 2 |  | IMPORT | {cecae073-d920-42d7-9474-cf71cc9b7fc5} | {996ae2bc-c8be-4e2a-a9a7-d94e77854926}
/ |  |  | 04 |  |  |  | SO-01.4 Vykurovanie | [5 empty] | 0 |  |  |  |  | 0 | Časť | 0 | 0 | 0 | 0 | 0 | 0 | 0 | 0 | 0 | 0 | 0 | 0 |  |  | 2 |  | IMPORT | {2d2efc75-c10d-4a37-9f74-b43404f5cf41} | {996ae2bc-c8be-4e2a-a9a7-d94e77854926}
/ |  |  | 05 |  |  |  | SO-01.5 Elektroinštalácia | [5 empty] | 0 |  |  |  |  | 0 | Časť | 0 | 0 | 0 | 0 | 0 | 0 | 0 | 0 | 0 | 0 | 0 | 0 |  |  | 2 |  | IMPORT | {77e61565-be17-449e-a47b-ec05b63d792b} | {996ae2bc-c8be-4e2a-a9a7-d94e77854926}
/ |  |  | 06 |  |  |  | SO-01.6 Uzemnenie a bleskozvod | [5 empty] | 0 |  |  |  |  | 0 | Časť | 0 | 0 | 0 | 0 | 0 | 0 | 0 | 0 | 0 | 0 | 0 | 0 |  |  | 2 |  | IMPORT | {a00110f6-72e0-4006-82db-78056be97aba} | {996ae2bc-c8be-4e2a-a9a7-d94e77854926}
/ |  |  | 07 |  |  |  | SO-01.7 Fotovoltický systém | [5 empty] | 0 |  |  |  |  | 0 | Časť | 0 | 0 | 0 | 0 | 0 | 0 | 0 | 0 | 0 | 0 | 0 | 0 |  |  | 2 |  | IMPORT | {ed8558e5-c710-41af-90f6-237c15fe428d} | {996ae2bc-c8be-4e2a-a9a7-d94e77854926}
/ |  |  | 08 |  |  |  | SO-01.8 Vzduchotechnika | [5 empty] | 0 |  |  |  |  | 0 | Časť | 0 | 0 | 0 | 0 | 0 | 0 | 0 | 0 | 0 | 0 | 0 | 0 |  |  | 2 |  | IMPORT | {d25e0901-3735-43f3-8670-4fd09088b9c9} | {996ae2bc-c8be-4e2a-a9a7-d94e77854926}
|  | 03 |  |  |  | SO-03 Elektrická prípojka | [6 empty] | 0 |  |  |  |  | 0 | STA | 0 | 0 | 0 | 0 | 0 | 0 | 0 | 0 | 0 | 0 | 0 | 0 |  | D | 1 | ###NOIMPORT### | IMPORT | {4b77a32c-b0db-46c6-9f2f-78d08dd6f5c4} | {a11b237a-93fc-4f4c-a23d-056c24320e21} | 0
/ |  |  | 01 |  |  |  | SO-03.1 Elektrická prípojka | [5 empty] | 0 |  |  |  |  | 0 | Časť | 0 | 0 | 0 | 0 | 0 | 0 | 0 | 0 | 0 | 0 | 0 | 0 |  |  | 2 |  | IMPORT | {a5d11f83-c7c8-4bb5-bdc0-d4b7414015d1} | {4b77a32c-b0db-46c6-9f2f-78d08dd6f5c4}
/ |  |  | 02 |  |  |  | SO-03.2 Vonkajšie rozvody elektriny - prívod do SO-01 | [5 empty] | 0 |  |  |  |  | 0 | Časť | 0 | 0 | 0 | 0 | 0 | 0 | 0 | 0 | 0 | 0 | 0 | 0 |  |  | 2 |  | IMPORT | {cf158222-1f15-4948-a274-73416a154a59} | {4b77a32c-b0db-46c6-9f2f-78d08dd6f5c4}
|  | 04 |  |  |  | SO-04 Vonkajšie rozvody vody | [6 empty] | 0 |  |  |  |  | 0 | STA | 0 | 0 | 0 | 0 | 0 | 0 | 0 | 0 | 0 | 0 | 0 | 0 |  | D | 1 | ###NOIMPORT### | IMPORT | {a966fc47-ca5c-4a3b-a427-701b892eb49a} | {a11b237a-93fc-4f4c-a23d-056c24320e21} | 0
/ |  |  | 01 |  |  |  | SO-04.1 Vonkajší domový vodovod | [5 empty] | 0 |  |  |  |  | 0 | Časť | 0 | 0 | 0 | 0 | 0 | 0 | 0 | 0 | 0 | 0 | 0 | 0 |  |  | 2 |  | IMPORT | {9eb0ef08-d77a-4de6-9877-f00a8ae9d086} | {a966fc47-ca5c-4a3b-a427-701b892eb49a}
/ |  |  | 02 |  |  |  | SO-04.2 Požiarny vodovod | [5 empty] | 0 |  |  |  |  | 0 | Časť | 0 | 0 | 0 | 0 | 0 | 0 | 0 | 0 | 0 | 0 | 0 | 0 |  |  | 2 |  | IMPORT | {a683ddcf-d872-47f8-b850-aab33b2903a1} | {a966fc47-ca5c-4a3b-a427-701b892eb49a}
/ |  |  | 03 |  |  |  | SO-04.3 Požiarna nádrž 14 m3 | [5 empty] | 0 |  |  |  |  | 0 | Časť | 0 | 0 | 0 | 0 | 0 | 0 | 0 | 0 | 0 | 0 | 0 | 0 |  |  | 2 |  | IMPORT | {e1efcaac-f7be-48a1-b5bb-f371c5b20d07} | {a966fc47-ca5c-4a3b-a427-701b892eb49a}
|  | 05 |  |  |  | SO-05 Kanalizačná prípojka | [6 empty] | 0 |  |  |  |  | 0 | STA | 0 | 0 | 0 | 0 | 0 | 0 | 0 | 0 | 0 | 0 | 0 | 0 |  | D | 1 | ###NOIMPORT### | IMPORT | {7e6e21f3-90c5-4dea-aa5d-fccefbcb0caa} | {a11b237a-93fc-4f4c-a23d-056c24320e21} | 0
/ |  |  | 01 |  |  |  | SO-05.1 Kanalizačná prípojka | [5 empty] | 0 |  |  |  |  | 0 | Časť | 0 | 0 | 0 | 0 | 0 | 0 | 0 | 0 | 0 | 0 | 0 | 0 |  |  | 2 |  | IMPORT | {0d149290-411a-457d-ac29-55b010e50ab6} | {7e6e21f3-90c5-4dea-aa5d-fccefbcb0caa}
/ |  |  | 02 |  |  |  | SO-05.2 Žumpa | [5 empty] | 0 |  |  |  |  | 0 | Časť | 0 | 0 | 0 | 0 | 0 | 0 | 0 | 0 | 0 | 0 | 0 | 0 |  |  | 2 |  | IMPORT | {5b969c20-4d31-4b37-908b-7fb6dcf25cc6} | {7e6e21f3-90c5-4dea-aa5d-fccefbcb0caa}

## 01 - SO-01.1 Búracie a p...
{aba23166-4a37-48a5-a394-cf748c9b8451}
0
| KRYCÍ LIST ROZPOČTU | [7 empty] | v --- nižšie sa nachádzajú doplnkové a pomocné údaje k zostavám --- v | [8 empty] | False
Stavba:
Nízkokapacitné ubytovacie zariadenie - prestavba, prístavba a nadstavba vedľajšej stavby
Objekt:
01 - SO-01 Nízkokapacitné ubytovacie zariadenie - prestavba, prístavba a nadstavba
Časť:
01 - SO-01.1 Búracie a prípravné práce
| JKSO: |  |  |  |  | KS:
| Miesto: |  | Okoč, Hlavná ulica č. 1780 |  |  | Dátum: | 19. 7. 2023
| Objednávateľ: |  |  |  |  | IČO:
|  | JUMA, s.r.o., Okoč |  |  |  | IČ DPH:
| Zhotoviteľ: |  |  |  |  | IČO: | Vyplň údaj
|  | Vyplň údaj |  |  |  | IČ DPH: | Vyplň údaj
| Projektant: |  |  |  |  | IČO:
|  | Ing. Attila Urbán |  |  |  | IČ DPH:
| Spracovateľ: |  |  |  |  | IČO:
IČ DPH:
Poznámka:
podľa PD pre stav. povolenie z 05/2022 - po úprave
| Cena bez DPH | [5 empty] | 0
|  |  | Základ dane |  |  | Sadzba dane | Výška dane
| DPH | základná | 0 |  |  | 20% | 0
|  | znížená | 0 |  |  | 20% | 0
|  | zákl. prenesená | 0 |  |  | 20% | 0
|  | zníž. prenesená | 0 |  |  | 20% | 0
|  | nulová | 0 |  |  | 0% | 0
| Cena s DPH |  |  | v | EUR |  | 0
| Projektant |  |  | Spracovateľ
| Dátum a podpis: |  | Pečiatka | Dátum a podpis: |  |  | Pečiatka
| Objednávateľ |  |  | Zhotoviteľ
| Dátum a podpis: |  | Pečiatka | Dátum a podpis: |  |  | Pečiatka
REKAPITULÁCIA ROZPOČTU
Stavba:
Nízkokapacitné ubytovacie zariadenie - prestavba, prístavba a nadstavba vedľajšej stavby
Objekt:
01 - SO-01 Nízkokapacitné ubytovacie zariadenie - prestavba, prístavba a nadstavba
Časť:
01 - SO-01.1 Búracie a prípravné práce
Miesto: |  |  | Okoč, Hlavná ulica č. 1780 |  |  | Dátum: | 19. 7. 2023
Objednávateľ: |  |  | JUMA, s.r.o., Okoč |  |  | Projektant: | Ing. Attila Urbán
Zhotoviteľ: |  |  | Vyplň údaj |  |  | Spracovateľ:
Kód dielu - Popis | [6 empty] | Cena celkom [EUR]
Náklady z rozpočtu | [6 empty] | 0 | [11 empty] | -1
| HSV - Práce a dodávky HSV | [5 empty] | 0
| 1 - Zemné práce | [5 empty] | 0
| 9 - Ostatné konštrukcie a práce-búranie | [5 empty] | 0
| PSV - Práce a dodávky PSV | [5 empty] | 0
| 762 - Konštrukcie tesárske | [5 empty] | 0
| 764 - Konštrukcie klampiarske | [5 empty] | 0
| 765 - Konštrukcie - krytiny tvrdé | [5 empty] | 0
ROZPOČET
Stavba:
Nízkokapacitné ubytovacie zariadenie - prestavba, prístavba a nadstavba vedľajšej stavby
Objekt:
01 - SO-01 Nízkokapacitné ubytovacie zariadenie - prestavba, prístavba a nadstavba
Časť:
01 - SO-01.1 Búracie a prípravné práce
Miesto: |  |  | Okoč, Hlavná ulica č. 1780 |  |  | Dátum: | 19. 7. 2023
Objednávateľ: |  |  | JUMA, s.r.o., Okoč |  |  | Projektant: | Ing. Attila Urbán
Zhotoviteľ: |  |  | Vyplň údaj |  |  | Spracovateľ:
PČ | Typ | Kód | Popis | MJ | Množstvo | J.cena [EUR] | Cena celkom [EUR] | Cenová sústava |  | DPH | J. Nh [h] | Nh celkom [h] | J. hmotnosť [t] | Hmotnosť celkom [t] | J. suť [t] | Suť Celkom [t]
Náklady z rozpočtu | [6 empty] | 0 |  |  |  |  | 0 |  | 0 |  | 33.1198 |  | D | -1 | [10 empty] | 0
| D | HSV | Práce a dodávky HSV |  |  |  | 0 |  |  |  |  | 0 |  | 0 |  | 23.3147 | 1 | D | 0 |  |  |  | ROZPOCET | [6 empty] | 0
| D | 1 | Zemné práce |  |  |  | 0 |  |  |  |  | 0 |  | 0 |  | 0 | 1 | D | 1 |  |  |  | ROZPOCET | [6 empty] | 0
1 | K | 130201001.S | Výkop jamy a ryhy v obmedzenom priestore horn. tr.3 ručne | m3 | 5.8 |  | 0 |  |  | znížená |  | 0 | 0 | 0 | 0 | 0 | 4 | K | 2 |  |  |  | ROZPOCET | 0 | 0 | 0 | 0 | 0 | 2 | 0 | 4 | -2515123
| VV |  | 0,15*7,9*4,9 "nad základmi |  | 5.807 | [12 empty] | VV | 2 | 2 | True | 0 | ROZPOCET
| VV |  | -0,007 |  | -0.007 | [12 empty] | VV | 2 | 2 | True | 0 | ROZPOCET
| VV |  | Súčet |  | 5.8 | [12 empty] | VV | 2 | 4 | True | 1 | ROZPOCET
2 | K | 162401102.S | Vodorovné premiestnenie výkopku po spevnenej ceste z horniny tr.1-4, do 100 m3 na vzdialenosť do 2000 m | m3 | 5.8 |  | 0 |  |  | znížená |  | 0 | 0 | 0 | 0 | 0 | 4 | K | 2 |  |  |  | ROZPOCET | 0 | 0 | 0 | 0 | 0 | 2 | 0 | 4 | 160499498
3 | K | 171201201.S | Uloženie sypaniny na skládky do 100 m3 | m3 | 5.8 |  | 0 |  |  | znížená |  | 0 | 0 | 0 | 0 | 0 | 4 | K | 2 |  |  |  | ROZPOCET | 0 | 0 | 0 | 0 | 0 | 2 | 0 | 4 | -1330402791
4 | K | 171209002.1 | Poplatok za skládku - zabezpečuje investor | t | 10.44 |  | 0 |  |  | znížená |  | 0 | 0 | 0 | 0 | 0 | 4 | K | 2 |  |  |  | ROZPOCET | 0 | 0 | 0 | 0 | 0 | 2 | 0 | 4 | 160579355
| VV |  | 5,8*1,8 "zemina v suchom stave |  | 10.44 | [12 empty] | VV | 2 | 2 | True | 1 | ROZPOCET
| D | 9 | Ostatné konštrukcie a práce-búranie |  |  |  | 0 |  |  |  |  | 0 |  | 0 |  | 23.3147 | 1 | D | 1 |  |  |  | ROZPOCET | [6 empty] | 0
5 | K | 962032231.S | Búranie muriva alebo vybúranie otvorov plochy nad 4 m2 nadzákladového z tehál pálených, vápenopieskových, cementových na maltu, -1,90500t | m3 | 5.9 |  | 0 |  |  | znížená |  | 0 | 0 | 0 | 1.905 | 11.2395 | 4 | K | 2 |  |  |  | ROZPOCET | 0 | 0 | 0 | 0 | 0 | 2 | 0 | 4 | 879080324
| VV |  | 0,25*7,9*3,0 |  | 5.925 | [12 empty] | VV | 2 | 2 | True | 0 | ROZPOCET
| VV |  | -0,025 |  | -0.025 | [12 empty] | VV | 2 | 2 | True | 0 | ROZPOCET
| VV |  | Súčet |  | 5.9 | [12 empty] | VV | 2 | 4 | True | 1 | ROZPOCET
6 | K | 965043441.S | Búranie podkladov pod dlažby, liatych dlažieb a mazanín,betón s poterom,teracom hr.do 150 mm, plochy nad 4 m2 -2,20000t | m3 | 4.9 |  | 0 |  |  | znížená |  | 0 | 0 | 0 | 2.2 | 10.78 | 4 | K | 2 |  |  |  | ROZPOCET | 0 | 0 | 0 | 0 | 0 | 2 | 0 | 4 | -1473816095
| VV |  | 0,15*7,4*4,4 |  | 4.884 | [12 empty] | VV | 2 | 2 | True | 0 | ROZPOCET
| VV |  | 0,016 |  | 0.016 | [12 empty] | VV | 2 | 2 | True | 0 | ROZPOCET
| VV |  | Súčet |  | 4.9 | [12 empty] | VV | 2 | 4 | True | 1 | ROZPOCET
7 | K | 968061112.S | Vyvesenie dreveného okenného krídla do suti plochy do 1,5 m2, -0,01200t | ks | 13 |  | 0 |  |  | znížená |  | 0 | 0 | 0 | 0.012 | 0.156 | 4 | K | 2 |  |  |  | ROZPOCET | 0 | 0 | 0 | 0 | 0 | 2 | 0 | 4 | -283535841
8 | K | 968061115.S | Demontáž okien drevených, 1 bm obvodu - 0,008t | m | 52.1 |  | 0 |  |  | znížená |  | 0 | 0 | 0 | 0.008 | 0.4168 | 4 | K | 2 |  |  |  | ROZPOCET | 0 | 0 | 0 | 0 | 0 | 2 | 0 | 4 | 1527954873
| VV |  | 2*(0,525+1,5)*12 |  | 48.6 | [12 empty] | VV | 2 | 2 | True | 0 | ROZPOCET
| VV |  | 2*(0,75+1,0) |  | 3.5 | [12 empty] | VV | 2 | 2 | True | 0 | ROZPOCET
| VV |  | Súčet |  | 52.1 | [12 empty] | VV | 2 | 4 | True | 1 | ROZPOCET
9 | K | 968061116.S | Demontáž dverí drevených vchodových, 1 bm obvodu - 0,012t | m | 25.7 |  | 0 |  |  | znížená |  | 0 | 0 | 0 | 0.012 | 0.3084 | 4 | K | 2 |  |  |  | ROZPOCET | 0 | 0 | 0 | 0 | 0 | 2 | 0 | 4 | -1023208845
| VV |  | 0,9+2*2,05 |  | 5 | [12 empty] | VV | 2 | 2 | True | 0 | ROZPOCET
| VV |  | 2,75+2*2,05 |  | 6.85 | [12 empty] | VV | 2 | 2 | True | 0 | ROZPOCET
| VV |  | (1,9+2*2,5)*2 |  | 13.8 | [12 empty] | VV | 2 | 2 | True | 0 | ROZPOCET
| VV |  | Medzisúčet |  | 25.65 | [12 empty] | VV | 2 | 3 | True | 0 | ROZPOCET
| VV |  | 0,05 |  | 0.05 | [12 empty] | VV | 2 | 2 | True | 0 | ROZPOCET
| VV |  | Súčet |  | 25.7 | [12 empty] | VV | 2 | 4 | True | 1 | ROZPOCET
10 | K | 968061125.S | Vyvesenie dreveného dverného krídla do suti plochy do 2 m2, -0,02400t | ks | 1 |  | 0 |  |  | znížená |  | 0 | 0 | 0 | 0.024 | 0.024 | 4 | K | 2 |  |  |  | ROZPOCET | 0 | 0 | 0 | 0 | 0 | 2 | 0 | 4 | -683183923
11 | K | 968061136.S | Vyvesenie dreveného krídla vrát do suti plochy do 4 m2, -0,06500t | ks | 6 |  | 0 |  |  | znížená |  | 0 | 0 | 0 | 0.065 | 0.39 | 4 | K | 2 |  |  |  | ROZPOCET | 0 | 0 | 0 | 0 | 0 | 2 | 0 | 4 | -1000431401
12 | K | 979081111.S | Odvoz sutiny a vybúraných hmôt na skládku do 1 km | t | 33.12 |  | 0 |  |  | znížená |  | 0 | 0 | 0 | 0 | 0 | 4 | K | 2 |  |  |  | ROZPOCET | 0 | 0 | 0 | 0 | 0 | 2 | 0 | 4 | 1296844368
13 | K | 979081121.S | Odvoz sutiny a vybúraných hmôt na skládku za každý ďalší 1 km (+9 km) | t | 298.08 |  | 0 |  |  | znížená |  | 0 | 0 | 0 | 0 | 0 | 4 | K | 2 |  |  |  | ROZPOCET | 0 | 0 | 0 | 0 | 0 | 2 | 0 | 4 | 1310050187
| VV |  | 33,12*9 'Prepočítané koeficientom množstva |  | 298.08 | [12 empty] | VV | 2 | 2 | False | 1 | ROZPOCET
14 | K | 979089612.S | Poplatok za skládku - iné odpady zo stavieb a demolácií (17 09), ostatné | t | 33.12 |  | 0 |  |  | znížená |  | 0 | 0 | 0 | 0 | 0 | 4 | K | 2 |  |  |  | ROZPOCET | 0 | 0 | 0 | 0 | 0 | 2 | 0 | 4 | -541806471
| D | PSV | Práce a dodávky PSV |  |  |  | 0 |  |  |  |  | 0 |  | 0 |  | 9.8051 | 2 | D | 0 |  |  |  | ROZPOCET | [6 empty] | 0
| D | 762 | Konštrukcie tesárske |  |  |  | 0 |  |  |  |  | 0 |  | 0 |  | 6.3101 | 2 | D | 1 |  |  |  | ROZPOCET | [6 empty] | 0
15 | K | 762111811.S | Demontáž stien a priečok z hranolčekov, fošien alebo lát -0,02200 t | m2 | 75.6 |  | 0 |  |  | znížená |  | 0 | 0 | 0 | 0.022 | 1.6632 | 16 | K | 2 |  |  |  | ROZPOCET | 0 | 0 | 0 | 0 | 0 | 2 | 0 | 16 | -1687690316
| VV |  | 3*(4,65+7,9+4,65) |  | 51.6 | [12 empty] | VV | 2 | 2 | True | 0 | ROZPOCET
| VV |  | 3,0*8 |  | 24 | [12 empty] | VV | 2 | 2 | True | 0 | ROZPOCET
| VV |  | Súčet |  | 75.6 | [12 empty] | VV | 2 | 4 | True | 1 | ROZPOCET
16 | K | 762132811.S | Demontáž debnenia zvislých stien a nadstrešných stien z jednostranne hobľovaných dosiek -0,01400 t | m2 | 58 |  | 0 |  |  | znížená |  | 0 | 0 | 0 | 0.014 | 0.812 | 16 | K | 2 |  |  |  | ROZPOCET | 0 | 0 | 0 | 0 | 0 | 2 | 0 | 16 | 1081828133
| VV |  | 3,0*(4,65+7,9+4,65) |  | 51.6 | [12 empty] | VV | 2 | 2 | True | 0 | ROZPOCET
| VV |  | 3,0*(4,4+7,4+4,4) |  | 48.6 | [12 empty] | VV | 2 | 2 | True | 0 | ROZPOCET
| VV |  | 1/2*2,4*(4,9+4,9) |  | 11.76 | [12 empty] | VV | 2 | 2 | True | 0 | ROZPOCET
| VV |  | -(0,525*1,5*12+0,75*0,9)*2 |  | -20.25 | [12 empty] | VV | 2 | 2 | True | 0 | ROZPOCET
| VV |  | -(0,9*2,05+2,75*2,05+1,9*2,5*2)*2 |  | -33.965 | [12 empty] | VV | 2 | 2 | True | 0 | ROZPOCET
| VV |  | Medzisúčet |  | 57.745 | [12 empty] | VV | 2 | 3 | True | 0 | ROZPOCET
| VV |  | 0,255 |  | 0.255 | [12 empty] | VV | 2 | 2 | True | 0 | ROZPOCET
| VV |  | Súčet |  | 58 | [12 empty] | VV | 2 | 4 | True | 1 | ROZPOCET
17 | K | 762331812.S | Demontáž viazaných konštrukcií krovov so sklonom do 60°, prierezovej plochy 120 - 224 cm2, -0,01400 t | m | 126 |  | 0 |  |  | znížená |  | 0 | 0 | 0 | 0.014 | 1.764 | 16 | K | 2 |  |  |  | ROZPOCET | 0 | 0 | 0 | 0 | 0 | 2 | 0 | 16 | 788325134
| VV |  | 7,9*2 |  | 15.8 | [12 empty] | VV | 2 | 2 | True | 0 | ROZPOCET
| VV |  | 3,8*(10+10) |  | 76 | [12 empty] | VV | 2 | 2 | True | 0 | ROZPOCET
| VV |  | 1,9*18 |  | 34.2 | [12 empty] | VV | 2 | 2 | True | 0 | ROZPOCET
| VV |  | Súčet |  | 126 | [12 empty] | VV | 2 | 4 | True | 1 | ROZPOCET
18 | K | 762342812.S | Demontáž latovania striech so sklonom do 60° pri osovej vzdialenosti lát 0,22 - 0,50 m, -0,00500 t | m2 | 64.6 |  | 0 |  |  | znížená |  | 0 | 0 | 0 | 0.005 | 0.323 | 16 | K | 2 |  |  |  | ROZPOCET | 0 | 0 | 0 | 0 | 0 | 2 | 0 | 16 | -792575085
| VV |  | (3,8+3,8)*8,5 |  | 64.6 | [12 empty] | VV | 2 | 2 | True | 1 | ROZPOCET
19 | K | 762811811.S | Demontáž záklopov stropov vrchných, zapustených z hrubých dosiek hr. do 32 mm, -0,01400 t | m2 | 38.7 |  | 0 |  |  | znížená |  | 0 | 0 | 0 | 0.014 | 0.5418 | 16 | K | 2 |  |  |  | ROZPOCET | 0 | 0 | 0 | 0 | 0 | 2 | 0 | 16 | 1903714823
| VV |  | 7,9*4,9 |  | 38.71 | [12 empty] | VV | 2 | 2 | True | 0 | ROZPOCET
| VV |  | -0,01 |  | -0.01 | [12 empty] | VV | 2 | 2 | True | 0 | ROZPOCET
| VV |  | Súčet |  | 38.7 | [12 empty] | VV | 2 | 4 | True | 1 | ROZPOCET
20 | K | 762822820.S | Demontáž stropníc z reziva prierezovej plochy 144 - 288 cm2, -0,01700 t | m | 44.1 |  | 0 |  |  | znížená |  | 0 | 0 | 0 | 0.017 | 0.7497 | 16 | K | 2 |  |  |  | ROZPOCET | 0 | 0 | 0 | 0 | 0 | 2 | 0 | 16 | 1616264031
| VV |  | 4,9*9 |  | 44.1 | [12 empty] | VV | 2 | 2 | True | 1 | ROZPOCET
21 | K | 762841811.S | Demontáž podbíjania obkladov stropov a striech sklonu do 60° z dosiek hr.do 35 mm bez omietky, -0,01400 t | m2 | 32.6 |  | 0 |  |  | znížená |  | 0 | 0 | 0 | 0.014 | 0.4564 | 16 | K | 2 |  |  |  | ROZPOCET | 0 | 0 | 0 | 0 | 0 | 2 | 0 | 16 | 2109815155
| VV |  | 7,4*4,4 |  | 32.56 | [12 empty] | VV | 2 | 2 | True | 0 | ROZPOCET
| VV |  | 0,04 |  | 0.04 | [12 empty] | VV | 2 | 2 | True | 0 | ROZPOCET
| VV |  | Súčet |  | 32.6 | [12 empty] | VV | 2 | 4 | True | 1 | ROZPOCET
| D | 764 | Konštrukcie klampiarske |  |  |  | 0 |  |  |  |  | 0 |  | 0 |  | 0.09503 | 2 | D | 1 |  |  |  | ROZPOCET | [6 empty] | 0
22 | K | 764351810.S | Demontáž žľabov pododkvap. štvorhranných rovných, oblúkových, do 30° rš 250 a 330 mm, -0,00347t | m | 17 |  | 0 |  |  | znížená |  | 0 | 0 | 0 | 0.00347 | 0.05899 | 16 | K | 2 |  |  |  | ROZPOCET | 0 | 0 | 0 | 0 | 0 | 2 | 0 | 16 | -1579936385
| VV |  | 8,5+8,5 |  | 17 | [12 empty] | VV | 2 | 2 | True | 1 | ROZPOCET
23 | K | 764359810.S | Demontáž kotlíka kónického, so sklonom žľabu do 30st., -0,00110t | ks | 4 |  | 0 |  |  | znížená |  | 0 | 0 | 0 | 0.0011 | 0.0044 | 16 | K | 2 |  |  |  | ROZPOCET | 0 | 0 | 0 | 0 | 0 | 2 | 0 | 16 | 331530837
24 | K | 764454801.S | Demontáž odpadových rúr kruhových, s priemerom 75 a 100 mm, -0,00226t | m | 14 |  | 0 |  |  | znížená |  | 0 | 0 | 0 | 0.00226 | 0.03164 | 16 | K | 2 |  |  |  | ROZPOCET | 0 | 0 | 0 | 0 | 0 | 2 | 0 | 16 | -911439905
| VV |  | 4*3,5 |  | 14 | [12 empty] | VV | 2 | 2 | True | 1 | ROZPOCET
| D | 765 | Konštrukcie - krytiny tvrdé |  |  |  | 0 |  |  |  |  | 0 |  | 0 |  | 3.4 | 2 | D | 1 |  |  |  | ROZPOCET | [6 empty] | 0
25 | K | 765311810.S | Demontáž keramickej krytiny pálenej uloženej na sucho od 15 ks/m2, do sutiny, sklon strechy do 45°, -0,05t | m2 | 64.6 |  | 0 |  |  | znížená |  | 0 | 0 | 0 | 0.05 | 3.23 | 16 | K | 2 |  |  |  | ROZPOCET | 0 | 0 | 0 | 0 | 0 | 2 | 0 | 16 | -1362174818
| VV |  | (3,8+3,8)*8,5 |  | 64.6 | [12 empty] | VV | 2 | 2 | True | 1 | ROZPOCET
26 | K | 765318866.S | Demontáž hrebeňa a nárožia z keramickej krytiny pálenej uloženej na sucho, do sutiny, sklon strechy do 45°, -0,02t | m | 8.5 |  | 0 |  |  | znížená |  | 0 | 0 | 0 | 0.02 | 0.17 | 16 | K | 2 |  |  |  | ROZPOCET | 0 | 0 | 0 | 0 | 0 | 2 | 0 | 16 | -1009467866

## 02 - SO-01.2 Architektúr...
{a946909d-4b42-41cd-b39b-dd90666dbd69}
0
| KRYCÍ LIST ROZPOČTU | [7 empty] | v --- nižšie sa nachádzajú doplnkové a pomocné údaje k zostavám --- v | [8 empty] | False
Stavba:
Nízkokapacitné ubytovacie zariadenie - prestavba, prístavba a nadstavba vedľajšej stavby
Objekt:
01 - SO-01 Nízkokapacitné ubytovacie zariadenie - prestavba, prístavba a nadstavba
Časť:
02 - SO-01.2 Architektúra a statika
| JKSO: |  |  |  |  | KS:
| Miesto: |  | Okoč, Hlavná ulica č. 1780 |  |  | Dátum: | 19. 7. 2023
| Objednávateľ: |  |  |  |  | IČO:
|  | JUMA, s.r.o., Okoč |  |  |  | IČ DPH:
| Zhotoviteľ: |  |  |  |  | IČO: | Vyplň údaj
|  | Vyplň údaj |  |  |  | IČ DPH: | Vyplň údaj
| Projektant: |  |  |  |  | IČO:
|  | Ing. Attila Urbán |  |  |  | IČ DPH:
| Spracovateľ: |  |  |  |  | IČO:
IČ DPH:
Poznámka:
podľa PD pre stav. povolenie z 05/2022 - po úprave
| Cena bez DPH | [5 empty] | 0
|  |  | Základ dane |  |  | Sadzba dane | Výška dane
| DPH | základná | 0 |  |  | 20% | 0
|  | znížená | 0 |  |  | 20% | 0
|  | zákl. prenesená | 0 |  |  | 20% | 0
|  | zníž. prenesená | 0 |  |  | 20% | 0
|  | nulová | 0 |  |  | 0% | 0
| Cena s DPH |  |  | v | EUR |  | 0
| Projektant |  |  | Spracovateľ
| Dátum a podpis: |  | Pečiatka | Dátum a podpis: |  |  | Pečiatka
| Objednávateľ |  |  | Zhotoviteľ
| Dátum a podpis: |  | Pečiatka | Dátum a podpis: |  |  | Pečiatka
REKAPITULÁCIA ROZPOČTU
Stavba:
Nízkokapacitné ubytovacie zariadenie - prestavba, prístavba a nadstavba vedľajšej stavby
Objekt:
01 - SO-01 Nízkokapacitné ubytovacie zariadenie - prestavba, prístavba a nadstavba
Časť:
02 - SO-01.2 Architektúra a statika
Miesto: |  |  | Okoč, Hlavná ulica č. 1780 |  |  | Dátum: | 19. 7. 2023
Objednávateľ: |  |  | JUMA, s.r.o., Okoč |  |  | Projektant: | Ing. Attila Urbán
Zhotoviteľ: |  |  | Vyplň údaj |  |  | Spracovateľ:
Kód dielu - Popis | [6 empty] | Cena celkom [EUR]
Náklady z rozpočtu | [6 empty] | 0 | [11 empty] | -1
| HSV - Práce a dodávky HSV | [5 empty] | 0
| 1 - Zemné práce | [5 empty] | 0
| 2 - Zakladanie | [5 empty] | 0
| 3 - Zvislé a kompletné konštrukcie | [5 empty] | 0
| 4 - Vodorovné konštrukcie | [5 empty] | 0
| 5 - Komunikácie | [5 empty] | 0
| 6 - Úpravy povrchov, podlahy, osadenie | [5 empty] | 0
| 9 - Ostatné konštrukcie a práce-búranie | [5 empty] | 0
| 99 - Presun hmôt HSV | [5 empty] | 0
| PSV - Práce a dodávky PSV | [5 empty] | 0
| 711 - Izolácie proti vode a vlhkosti | [5 empty] | 0
| 713 - Izolácie tepelné | [5 empty] | 0
| 722 - Zdravotechnika - vnútorný vodovod | [5 empty] | 0
| 762 - Konštrukcie tesárske | [5 empty] | 0
| 763 - Konštrukcie - drevostavby | [5 empty] | 0
| 764 - Konštrukcie klampiarske | [5 empty] | 0
| 765 - Konštrukcie - krytiny tvrdé | [5 empty] | 0
| 766 - Konštrukcie stolárske | [5 empty] | 0
| 771 - Podlahy z dlaždíc | [5 empty] | 0
| 775 - Podlahy vlysové a parketové | [5 empty] | 0
| 777 - Podlahy syntetické | [5 empty] | 0
| 781 - Obklady | [5 empty] | 0
| 783 - Dokončovacie práce - nátery | [5 empty] | 0
| 784 - Maľby | [5 empty] | 0
ROZPOČET
Stavba:
Nízkokapacitné ubytovacie zariadenie - prestavba, prístavba a nadstavba vedľajšej stavby
Objekt:
01 - SO-01 Nízkokapacitné ubytovacie zariadenie - prestavba, prístavba a nadstavba
Časť:
02 - SO-01.2 Architektúra a statika
Miesto: |  |  | Okoč, Hlavná ulica č. 1780 |  |  | Dátum: | 19. 7. 2023
Objednávateľ: |  |  | JUMA, s.r.o., Okoč |  |  | Projektant: | Ing. Attila Urbán
Zhotoviteľ: |  |  | Vyplň údaj |  |  | Spracovateľ:
PČ | Typ | Kód | Popis | MJ | Množstvo | J.cena [EUR] | Cena celkom [EUR] | Cenová sústava |  | DPH | J. Nh [h] | Nh celkom [h] | J. hmotnosť [t] | Hmotnosť celkom [t] | J. suť [t] | Suť Celkom [t]
Náklady z rozpočtu | [6 empty] | 0 |  |  |  |  | 0 |  | 211.1426 |  | 0 |  | D | -1 | [10 empty] | 0
| D | HSV | Práce a dodávky HSV |  |  |  | 0 |  |  |  |  | 0 |  | 191.7694 |  | 0 | 1 | D | 0 |  |  |  | ROZPOCET | [6 empty] | 0
| D | 1 | Zemné práce |  |  |  | 0 |  |  |  |  | 0 |  | 0 |  | 0 | 1 | D | 1 |  |  |  | ROZPOCET | [6 empty] | 0
1 | K | 122201101.S | Odkopávka a prekopávka nezapažená v hornine 3, do 100 m3 | m3 | 17.6 |  | 0 |  |  | znížená |  | 0 | 0 | 0 | 0 | 0 | 4 | K | 2 |  |  |  | ROZPOCET | 0 | 0 | 0 | 0 | 0 | 2 | 0 | 4 | 1212365422
| VV |  | (0,9-0,4)*(9,3*8,36-8,2*5,2) |  | 17.554 | [12 empty] | VV | 2 | 2 | True | 0 | ROZPOCET
| VV |  | 0,046 |  | 0.046 | [12 empty] | VV | 2 | 2 | True | 0 | ROZPOCET
| VV |  | Súčet - bez priestoru medzi jestv. základmi |  | 17.6 | [12 empty] | VV | 2 | 4 | True | 1 | ROZPOCET
2 | K | 122201109.S | Odkopávky a prekopávky nezapažené. Príplatok k cenám za lepivosť horniny 3 | m3 | 17.6 |  | 0 |  |  | znížená |  | 0 | 0 | 0 | 0 | 0 | 4 | K | 2 |  |  |  | ROZPOCET | 0 | 0 | 0 | 0 | 0 | 2 | 0 | 4 | 1486266125
3 | K | 130201001.S | Výkop jamy a ryhy v obmedzenom priestore horn. tr.3 ručne | m3 | 16.8 |  | 0 |  |  | znížená |  | 0 | 0 | 0 | 0 | 0 | 4 | K | 2 |  |  |  | ROZPOCET | 0 | 0 | 0 | 0 | 0 | 2 | 0 | 4 | -2039882191
| VV |  | (1,7-0,9)*0,6*(0,5+9,3+7,16+9,3+1,46) |  | 13.306 | [12 empty] | VV | 2 | 2 | True | 0 | ROZPOCET
| VV |  | (1,7-0,9)*0,6*(0,45+2,145+0,7+0,87+1,7+1,275) |  | 3.427 | [12 empty] | VV | 2 | 2 | True | 0 | ROZPOCET
| VV |  | Medzisúčet |  | 16.733 | [12 empty] | VV | 2 | 3 | True | 0 | ROZPOCET
| VV |  | 0,067 |  | 0.067 | [12 empty] | VV | 2 | 2 | True | 0 | ROZPOCET
| VV |  | Súčet - výkop pre nové základy v okolí jestv. základov |  | 16.8 | [12 empty] | VV | 2 | 4 | True | 1 | ROZPOCET
4 | K | 162401102.S | Vodorovné premiestnenie výkopku po spevnenej ceste z horniny tr.1-4, do 100 m3 na vzdialenosť do 2000 m | m3 | 14 |  | 0 |  |  | znížená |  | 0 | 0 | 0 | 0 | 0 | 4 | K | 2 |  |  |  | ROZPOCET | 0 | 0 | 0 | 0 | 0 | 2 | 0 | 4 | 345155011
| VV |  | 17,6+16,8 "výkop |  | 34.4 | [12 empty] | VV | 2 | 2 | True | 0 | ROZPOCET
| VV |  | -20,4"zásyp zeminou |  | -20.4 | [12 empty] | VV | 2 | 2 | True | 0 | ROZPOCET
| VV |  | Súčet - mimo stavenisko |  | 14 | [12 empty] | VV | 2 | 4 | True | 1 | ROZPOCET
5 | K | 171201201.S | Uloženie sypaniny na skládky do 100 m3 | m3 | 14 |  | 0 |  |  | znížená |  | 0 | 0 | 0 | 0 | 0 | 4 | K | 2 |  |  |  | ROZPOCET | 0 | 0 | 0 | 0 | 0 | 2 | 0 | 4 | -761882777
6 | K | 171209002.1 | Poplatok za skládku - zabezpečuje investor | t | 25.2 |  | 0 |  |  | znížená |  | 0 | 0 | 0 | 0 | 0 | 4 | K | 2 |  |  |  | ROZPOCET | 0 | 0 | 0 | 0 | 0 | 2 | 0 | 4 | 1484925449
| VV |  | 14,0*1,8 "zemina v suchom stave |  | 25.2 | [12 empty] | VV | 2 | 2 | True | 1 | ROZPOCET
7 | K | 174101102.S | Zásyp sypaninou v uzavretých priestoroch s urovnaním povrchu zásypu | m3 | 20.4 |  | 0 |  |  | znížená |  | 0 | 0 | 0 | 0 | 0 | 4 | K | 2 |  |  |  | ROZPOCET | 0 | 0 | 0 | 0 | 0 | 2 | 0 | 4 | -1074509791
| VV |  | (0,5-0,15)*(3,2*2,655+3,125*3,2+4,65*5,4+8,4*1,76) |  | 20.437 | [12 empty] | VV | 2 | 2 | True | 0 | ROZPOCET
| VV |  | -0,037 |  | -0.037 | [12 empty] | VV | 2 | 2 | True | 0 | ROZPOCET
| VV |  | Súčet - po štrkopieskové lôžko pod podlahou medzi Premac |  | 20.4 | [12 empty] | VV | 2 | 4 | True | 1 | ROZPOCET
| D | 2 | Zakladanie |  |  |  | 0 |  |  |  |  | 0 |  | 57.9083 |  | 0 | 1 | D | 1 |  |  |  | ROZPOCET | [6 empty] | 0
8 | K | 215901101.S | Zhutnenie podložia z rastlej horniny 1 až 4 pod násypy, z hornina súdržných do 92 % PS a nesúdržných | m2 | 77.8 |  | 0 |  |  | znížená |  | 0 | 0 | 0 | 0 | 0 | 4 | K | 2 |  |  |  | ROZPOCET | 0 | 0 | 0 | 0 | 0 | 2 | 0 | 4 | 1186390905
| VV |  | 9,3*8,36 |  | 77.748 | [12 empty] | VV | 2 | 2 | True | 0 | ROZPOCET
| VV |  | 0,052 |  | 0.052 | [12 empty] | VV | 2 | 2 | True | 0 | ROZPOCET
| VV |  | Súčet |  | 77.8 | [12 empty] | VV | 2 | 4 | True | 1 | ROZPOCET
9 | K | 271571111.S | Vankúše zhutnené pod základy zo štrkopiesku | m3 | 3.5 |  | 0 |  |  | znížená |  | 0 | 2.0664 | 7.2324 | 0 | 0 | 4 | K | 2 |  |  |  | ROZPOCET | 0 | 0 | 0 | 0 | 0 | 2 | 0 | 4 | 1814999908
| VV |  | 0,15*0,6*(0,5+9,3+7,16+9,3+1,46) |  | 2.495 | [12 empty] | VV | 2 | 2 | True | 0 | ROZPOCET
| VV |  | 0,15*0,6*(5,1-0,6+2,9-0,6+2,4+0,87+0,675) |  | 0.967 | [12 empty] | VV | 2 | 2 | True | 0 | ROZPOCET
| VV |  | Medzisúčet |  | 3.462 | [12 empty] | VV | 2 | 3 | True | 0 | ROZPOCET
| VV |  | 0,038 |  | 0.038 | [12 empty] | VV | 2 | 2 | True | 0 | ROZPOCET
| VV |  | Súčet - podkladný betón |  | 3.5 | [12 empty] | VV | 2 | 4 | True | 1 | ROZPOCET
10 | K | 273351217.S | Debnenie stien základových dosiek, zhotovenie-tradičné | m2 | 6 |  | 0 |  |  | znížená |  | 0 | 0.00407 | 0.02442 | 0 | 0 | 4 | K | 2 |  |  |  | ROZPOCET | 0 | 0 | 0 | 0 | 0 | 2 | 0 | 4 | 1851342402
| VV |  | 2*(0,15+0,05)*(9,0+6,0) |  | 6 | [12 empty] | VV | 2 | 2 | True | 0 | ROZPOCET
| VV |  | Súčet - podlahová doska |  | 6 | [12 empty] | VV | 2 | 4 | True | 1 | ROZPOCET
11 | K | 273351218.S | Debnenie stien základových dosiek, odstránenie-tradičné | m2 | 6 |  | 0 |  |  | znížená |  | 0 | 0 | 0 | 0 | 0 | 4 | K | 2 |  |  |  | ROZPOCET | 0 | 0 | 0 | 0 | 0 | 2 | 0 | 4 | 462831262
12 | K | 274271302 | Murivo základových pásov (m3) PREMAC 50x25x25 s betónovou výplňou C 16/20 hr. 250 mm | m3 | 1.6 |  | 0 |  |  | znížená |  | 0 | 2.1776 | 3.4842 | 0 | 0 | 4 | K | 2 |  |  |  | ROZPOCET | 0 | 0 | 0 | 0 | 0 | 2 | 0 | 4 | 923455198
| VV |  | 0,25*0,5*(5,4+3,125+2,7+0,87+0,675) |  | 1.596 | [12 empty] | VV | 2 | 2 | True | 0 | ROZPOCET
| VV |  | 0,004 |  | 0.004 | [12 empty] | VV | 2 | 2 | True | 0 | ROZPOCET
| VV |  | Súčet - aj na jestv. zákl. pásy |  | 1.6 | [12 empty] | VV | 2 | 4 | True | 1 | ROZPOCET
13 | K | 274271303.1 | Murivo základových pásov (m3) PREMAC 50x30x25 s betónovou výplňou C 20/25 hr. 300 mm | m3 | 6.2 |  | 0 |  |  | znížená |  | 0 | 2.1171 | 13.126 | 0 | 0 | 4 | K | 2 |  |  |  | ROZPOCET | 0 | 0 | 0 | 0 | 0 | 2 | 0 | 4 | 154262351
| VV |  | 0,3*0,5*(9,0+7,46)*2 |  | 4.938 | [12 empty] | VV | 2 | 2 | True | 0 | ROZPOCET
| VV |  | 0,3*0,5*8,4 |  | 1.26 | [12 empty] | VV | 2 | 2 | True | 0 | ROZPOCET
| VV |  | Medzisúčet |  | 6.198 | [12 empty] | VV | 2 | 3 | True | 0 | ROZPOCET
| VV |  | 0,002 |  | 0.002 | [12 empty] | VV | 2 | 2 | True | 0 | ROZPOCET
| VV |  | Súčet - aj na jestv. zákl. pásy |  | 6.2 | [12 empty] | VV | 2 | 4 | True | 1 | ROZPOCET
14 | K | 274313521.S | Betón základových pásov, prostý tr. C 12/15 | m3 | 1.2 |  | 0 |  |  | znížená |  | 0 | 2.2354 | 2.6825 | 0 | 0 | 4 | K | 2 |  |  |  | ROZPOCET | 0 | 0 | 0 | 0 | 0 | 2 | 0 | 4 | 1280809880
| VV |  | 0,05*0,6*(0,5+9,3+7,16+9,3+1,46) |  | 0.832 | [12 empty] | VV | 2 | 2 | True | 0 | ROZPOCET
| VV |  | 0,05*0,6*(5,1-0,6+2,9-0,6+2,4+0,87+0,675) |  | 0.322 | [12 empty] | VV | 2 | 2 | True | 0 | ROZPOCET
| VV |  | Medzisúčet |  | 1.154 | [12 empty] | VV | 2 | 3 | True | 0 | ROZPOCET
| VV |  | 0,046 |  | 0.046 | [12 empty] | VV | 2 | 2 | True | 0 | ROZPOCET
| VV |  | Súčet - podkladný betón |  | 1.2 | [12 empty] | VV | 2 | 4 | True | 1 | ROZPOCET
15 | K | 274321312.S | Betón základových pásov, železový (bez výstuže), tr. C 20/25 | m3 | 13.9 |  | 0 |  |  | znížená |  | 0 | 2.2151 | 30.7903 | 0 | 0 | 4 | K | 2 |  |  |  | ROZPOCET | 0 | 0 | 0 | 0 | 0 | 2 | 0 | 4 | -1776931456
| VV |  | 0,6*0,6*(0,5+9,3+7,16+9,3+1,46) |  | 9.979 | [12 empty] | VV | 2 | 2 | True | 0 | ROZPOCET
| VV |  | 0,6*0,6*(5,1-0,6+2,9-0,6+2,4+0,87+0,675) |  | 3.868 | [12 empty] | VV | 2 | 2 | True | 0 | ROZPOCET
| VV |  | Medzisúčet |  | 13.847 | [12 empty] | VV | 2 | 3 | True | 0 | ROZPOCET
| VV |  | 0,053 |  | 0.053 | [12 empty] | VV | 2 | 2 | True | 0 | ROZPOCET
| VV |  | Súčet |  | 13.9 | [12 empty] | VV | 2 | 4 | True | 1 | ROZPOCET
16 | K | 274361821.S | Výstuž základových pásov z ocele B500 (10505) | t | 0.44 |  | 0 |  |  | znížená |  | 0 | 1.019 | 0.44834 | 0 | 0 | 4 | K | 2 |  |  |  | ROZPOCET | 0 | 0 | 0 | 0 | 0 | 2 | 0 | 4 | 371569318
| VV |  | (8*0,888+2*0,395)*(0,5+9,3+7,16+9,3+1,46)/1000 |  | 0.219 | [12 empty] | VV | 2 | 2 | True | 0 | ROZPOCET
| VV |  | 0,395*2,2*(0,5+9,3+7,16+9,3+1,46)/0,25/1000 |  | 0.096 | [12 empty] | VV | 2 | 2 | True | 0 | ROZPOCET
| VV |  | (8*0,888+2*0,395)*(5,1-0,6+2,9-0,6+2,4+0,87+0,675)/1000 |  | 0.085 | [12 empty] | VV | 2 | 2 | True | 0 | ROZPOCET
| VV |  | 0,395*2,2*(5,1-0,6+2,9-0,6+2,4+0,87+0,675)/0,25/1000 |  | 0.037 | [12 empty] | VV | 2 | 2 | True | 0 | ROZPOCET
| VV |  | Medzisúčet |  | 0.437 | [12 empty] | VV | 2 | 3 | True | 0 | ROZPOCET
| VV |  | 0,003 |  | 0.003 | [12 empty] | VV | 2 | 2 | True | 0 | ROZPOCET
| VV |  | Súčet |  | 0.44 | [12 empty] | VV | 2 | 4 | True | 1 | ROZPOCET
17 | K | 274361825.S | Výstuž pre murivo základových pásov z betónových debniacich tvárnic s betónovou výplňou z ocele B500 (10505) | t | 0.12 |  | 0 |  |  | znížená |  | 0 | 1.002 | 0.12024 | 0 | 0 | 4 | K | 2 |  |  |  | ROZPOCET | 0 | 0 | 0 | 0 | 0 | 2 | 0 | 4 | -1265083391
| VV |  | 2*0,395*(9,0+7,46)*2/1000 |  | 0.026 | [12 empty] | VV | 2 | 2 | True | 0 | ROZPOCET
| VV |  | 0,395*1,95*(9,0+7,46)*2/0,5/1000 |  | 0.051 | [12 empty] | VV | 2 | 2 | True | 0 | ROZPOCET
| VV |  | 2*0,395*(5,4+3,125+2,7+0,87+0,675+8,4)/1000 |  | 0.017 | [12 empty] | VV | 2 | 2 | True | 0 | ROZPOCET
| VV |  | 0,395*1,35*(5,4+3,125+2,7+0,87+0,675+8,4)/0,5/1000 |  | 0.023 | [12 empty] | VV | 2 | 2 | True | 0 | ROZPOCET
| VV |  | Medzisúčet |  | 0.117 | [12 empty] | VV | 2 | 3 | True | 0 | ROZPOCET
| VV |  | 0,003 |  | 0.003 | [12 empty] | VV | 2 | 2 | True | 0 | ROZPOCET
| VV |  | Súčet |  | 0.12 | [12 empty] | VV | 2 | 4 | True | 1 | ROZPOCET
| D | 3 | Zvislé a kompletné konštrukcie |  |  |  | 0 |  |  |  |  | 0 |  | 39.337 |  | 0 | 1 | D | 1 |  |  |  | ROZPOCET | [6 empty] | 0
18 | K | 311234561 | Murivo nosné (m3) z tehál pálených POROTHERM 25 Profi P 12 brúsených na pero a drážku, na maltu POROTHERM Profi (250x375x249) | m3 | 3.6 |  | 0 |  |  | znížená |  | 0 | 0.81546 | 2.9357 | 0 | 0 | 4 | K | 2 |  |  |  | ROZPOCET | 0 | 0 | 0 | 0 | 0 | 2 | 0 | 4 | 116687017
| VV |  | 0,25*3,0*(1,87+1,4+0,87+1,15) |  | 3.968 | [12 empty] | VV | 2 | 2 | True | 0 | ROZPOCET
| VV |  | -0,25*0,8*2,1 |  | -0.42 | [12 empty] | VV | 2 | 2 | True | 0 | ROZPOCET
| VV |  | Medzisúčet |  | 3.548 | [12 empty] | VV | 2 | 3 | True | 0 | ROZPOCET
| VV |  | 0,052 |  | 0.052 | [12 empty] | VV | 2 | 2 | True | 0 | ROZPOCET
| VV |  | Súčet |  | 3.6 | [12 empty] | VV | 2 | 4 | True | 1 | ROZPOCET
19 | K | 311234562 | Murivo nosné (m3) z tehál pálených POROTHERM 30 Profi P 15 brúsených na pero a drážku, na maltu POROTHERM Profi (300x250x249) | m3 | 33 |  | 0 |  |  | znížená |  | 0 | 0.7831 | 25.8423 | 0 | 0 | 4 | K | 2 |  |  |  | ROZPOCET | 0 | 0 | 0 | 0 | 0 | 2 | 0 | 4 | 171709500
| VV |  | 0,3*3,0*(6,0+8,4)*2 |  | 25.92 | [12 empty] | VV | 2 | 2 | True | 0 | ROZPOCET
| VV |  | -0,3*(1,0*0,75+1,25*1,5+1,0*1,5+1,0*2,25+1,25*1,5*2) |  | -3.038 | [12 empty] | VV | 2 | 2 | True | 0 | ROZPOCET
| VV |  | Medzisúčet |  | 22.882 | [12 empty] | VV | 2 | 3 | True | 0 | ROZPOCET
| VV |  | 0,3*1,0*(6,0+8,4-0,3*5)*2 |  | 7.74 | [12 empty] | VV | 2 | 2 | True | 0 | ROZPOCET
| VV |  | 1/2*0,3*(6,69-0,4-4,22)*(6,0+6,0) |  | 3.726 | [12 empty] | VV | 2 | 2 | True | 0 | ROZPOCET
| VV |  | -0,3*(1,25*1,35+1,0*1,35*2) |  | -1.316 | [12 empty] | VV | 2 | 2 | True | 0 | ROZPOCET
| VV |  | Medzisúčet |  | 10.15 | [12 empty] | VV | 2 | 3 | True | 0 | ROZPOCET
| VV |  | -0,032 |  | -0.032 | [12 empty] | VV | 2 | 2 | True | 0 | ROZPOCET
| VV |  | Súčet |  | 33 | [12 empty] | VV | 2 | 4 | True | 1 | ROZPOCET
20 | K | 317162132 | Keramický preklad POROTHERM KPP 7, šírky 70 mm, výšky 238 mm, dĺžky 1250 mm | ks | 23 |  | 0 |  |  | znížená |  | 0 | 0.0463 | 1.0649 | 0 | 0 | 4 | K | 2 |  |  |  | ROZPOCET | 0 | 0 | 0 | 0 | 0 | 2 | 0 | 4 | 1407996744
21 | K | 317162133 | Keramický preklad POROTHERM KPP 7, šírky 70 mm, výšky 238 mm, dĺžky 1500 mm | ks | 16 |  | 0 |  |  | znížená |  | 0 | 0.05548 | 0.88768 | 0 | 0 | 4 | K | 2 |  |  |  | ROZPOCET | 0 | 0 | 0 | 0 | 0 | 2 | 0 | 4 | 1270273435
22 | K | 317162303 | Keramický spriahnutý preklad POROTHERM KP 11,5, šírky 115 mm, výšky 71 mm, dĺžky 1250 mm | ks | 5 |  | 0 |  |  | znížená |  | 0 | 0.02312 | 0.1156 | 0 | 0 | 4 | K | 2 |  |  |  | ROZPOCET | 0 | 0 | 0 | 0 | 0 | 2 | 0 | 4 | 247067976
23 | K | 331321315.S | Betón stĺpov a pilierov hranatých, ťahadiel, rámových stojok, vzpier, železový (bez výstuže) tr. C 20/25 | m3 | 1.2 |  | 0 |  |  | znížená |  | 0 | 2.2969 | 2.7563 | 0 | 0 | 4 | K | 2 |  |  |  | ROZPOCET | 0 | 0 | 0 | 0 | 0 | 2 | 0 | 4 | -270682651
| VV |  | 0,3*0,3*1,0*8 |  | 0.72 | [12 empty] | VV | 2 | 2 | True | 0 | ROZPOCET
| VV |  | 0,3*0,3*2,65*2 |  | 0.477 | [12 empty] | VV | 2 | 2 | True | 0 | ROZPOCET
| VV |  | Medzisúčet |  | 1.197 | [12 empty] | VV | 2 | 3 | True | 0 | ROZPOCET
| VV |  | 0,003 |  | 0.003 | [12 empty] | VV | 2 | 2 | True | 0 | ROZPOCET
| VV |  | Súčet |  | 1.2 | [12 empty] | VV | 2 | 4 | True | 1 | ROZPOCET
24 | K | 331351101.S | Debnenie hranatých stĺpov prierezu pravouhlého štvoruholníka výšky do 4 m, zhotovenie-dielce | m2 | 16 |  | 0 |  |  | znížená |  | 0 | 0.0018 | 0.0288 | 0 | 0 | 4 | K | 2 |  |  |  | ROZPOCET | 0 | 0 | 0 | 0 | 0 | 2 | 0 | 4 | -511082448
| VV |  | 2*(0,3+0,3)*1,0*8 |  | 9.6 | [12 empty] | VV | 2 | 2 | True | 0 | ROZPOCET
| VV |  | 2*(0,3+0,3)*2,65*2 |  | 6.36 | [12 empty] | VV | 2 | 2 | True | 0 | ROZPOCET
| VV |  | Medzisúčet |  | 15.96 | [12 empty] | VV | 2 | 3 | True | 0 | ROZPOCET
| VV |  | 0,04 |  | 0.04 | [12 empty] | VV | 2 | 2 | True | 0 | ROZPOCET
| VV |  | Súčet |  | 16 | [12 empty] | VV | 2 | 4 | True | 1 | ROZPOCET
25 | K | 331351102.S | Debnenie hranatých stĺpov prierezu pravouhlého štvoruholníka výšky do 4 m, odstránenie-dielce | m2 | 16 |  | 0 |  |  | znížená |  | 0 | 0 | 0 | 0 | 0 | 4 | K | 2 |  |  |  | ROZPOCET | 0 | 0 | 0 | 0 | 0 | 2 | 0 | 4 | -1862343743
26 | K | 331361821.S | Výstuž stĺpov, pilierov, stojok hranatých z bet. ocele B500 (10505) | t | 0.12 |  | 0 |  |  | znížená |  | 0 | 1.0195 | 0.12234 | 0 | 0 | 4 | K | 2 |  |  |  | ROZPOCET | 0 | 0 | 0 | 0 | 0 | 2 | 0 | 4 | 1478408837
| VV |  | 3*0,888*(1,38+1,38)*8/1000 |  | 0.059 | [12 empty] | VV | 2 | 2 | True | 0 | ROZPOCET
| VV |  | 0,395/1,0*1,0*8/0,15/1000 |  | 0.021 | [12 empty] | VV | 2 | 2 | True | 0 | ROZPOCET
| VV |  | 3*0,888*(2,18+2,98)*2/1000 |  | 0.027 | [12 empty] | VV | 2 | 2 | True | 0 | ROZPOCET
| VV |  | 0,395*1,0*2,65*2/0,15/1000 |  | 0.014 | [12 empty] | VV | 2 | 2 | True | 0 | ROZPOCET
| VV |  | Medzisúčet |  | 0.121 | [12 empty] | VV | 2 | 3 | True | 0 | ROZPOCET
| VV |  | -0,001 |  | -0.001 | [12 empty] | VV | 2 | 2 | True | 0 | ROZPOCET
| VV |  | Súčet |  | 0.12 | [12 empty] | VV | 2 | 4 | True | 1 | ROZPOCET
27 | K | 342242032 | Priečky z tehál pálených POROTHERM 14 Profi P 8 brúsených, na maltu POROTHERM Profi (140x500x249) | m2 | 50 |  | 0 |  |  | znížená |  | 0 | 0.11167 | 5.5835 | 0 | 0 | 4 | K | 2 |  |  |  | ROZPOCET | 0 | 0 | 0 | 0 | 0 | 2 | 0 | 4 | 278211865
| VV |  | 3,0*(3,15+3,28+1,0)-(0,6+0,8)*2,1 |  | 19.35 | [12 empty] | VV | 2 | 2 | True | 0 | ROZPOCET
| VV |  | 2,65*(5,4+2,5+2,1+1,7+1,15+2,15)-(0,8*2+0,6)*2,1-1/2*1,4*1,75*4 |  | 30.23 | [12 empty] | VV | 2 | 2 | True | 0 | ROZPOCET
| VV |  | Medzisúčet |  | 49.58 | [12 empty] | VV | 2 | 3 | True | 0 | ROZPOCET
| VV |  | 0,42 |  | 0.42 | [12 empty] | VV | 2 | 2 | True | 0 | ROZPOCET
| VV |  | Súčet |  | 50 | [12 empty] | VV | 2 | 4 | True | 1 | ROZPOCET
| D | 4 | Vodorovné konštrukcie |  |  |  | 0 |  |  |  |  | 0 |  | 22.7369 |  | 0 | 1 | D | 1 |  |  |  | ROZPOCET | [6 empty] | 0
28 | K | 411162500 | Strop POROTHERM z nosníkov KPSN a stropných vložiek KSV 17/60, s podoprením a dobetónovaním priestoru medzi stropnými vložkami (bez nadbetonávky), s vložením KARI siete, jednoduché kladenie nosníkov dĺ. 3500 mm | m2 | 4.4 |  | 0 |  |  | znížená |  | 0 | 0.16581 | 0.72956 | 0 | 0 | 4 | K | 2 |  |  |  | ROZPOCET | 0 | 0 | 0 | 0 | 0 | 2 | 0 | 4 | 393722140
| VV |  | 3,5*1,25 |  | 4.375 | [12 empty] | VV | 2 | 2 | True | 0 | ROZPOCET
| VV |  | 0,025 |  | 0.025 | [12 empty] | VV | 2 | 2 | True | 0 | ROZPOCET
| VV |  | Súčet |  | 4.4 | [12 empty] | VV | 2 | 4 | True | 1 | ROZPOCET
29 | K | 411162540 | Strop POROTHERM z nosníkov KPSN a stropných vložiek KSV 17/60, s podoprením a dobetónovaním priestoru medzi stropnými vložkami (bez nadbetonávky), s vložením KARI siete, jednoduché kladenie nosníkov dĺ. 4500 mm | m2 | 6.3 |  | 0 |  |  | znížená |  | 0 | 0.16572 | 1.044 | 0 | 0 | 4 | K | 2 |  |  |  | ROZPOCET | 0 | 0 | 0 | 0 | 0 | 2 | 0 | 4 | -1275580627
| VV |  | 4,5*1,4 |  | 6.3 | [12 empty] | VV | 2 | 2 | True | 1 | ROZPOCET
30 | K | 411162590 | Strop POROTHERM z nosníkov KPSN a stropných vložiek KSV 17/60, s podoprením a dobetónovaním priestoru medzi stropnými vložkami (bez nadbetonávky), s vložením KARI siete, jednoduché kladenie nosníkov dĺ. 5750 mm | m2 | 33.1 |  | 0 |  |  | znížená |  | 0 | 0.16568 | 5.484 | 0 | 0 | 4 | K | 2 |  |  |  | ROZPOCET | 0 | 0 | 0 | 0 | 0 | 2 | 0 | 4 | 1354623105
| VV |  | 5,75*(3,15+2,6) |  | 33.063 | [12 empty] | VV | 2 | 2 | True | 0 | ROZPOCET
| VV |  | 0,037 |  | 0.037 | [12 empty] | VV | 2 | 2 | True | 0 | ROZPOCET
| VV |  | Súčet |  | 33.1 | [12 empty] | VV | 2 | 4 | True | 1 | ROZPOCET
31 | K | 411162851 | Nadbetonávka stropu POROTHERM betónom C 20/25 hrúbky 40 mm | m2 | 40.7 |  | 0 |  |  | znížená |  | 0 | 0.08802 | 3.5824 | 0 | 0 | 4 | K | 2 |  |  |  | ROZPOCET | 0 | 0 | 0 | 0 | 0 | 2 | 0 | 4 | -311708186
| VV |  | (3,15+2,6)*5,4 |  | 31.05 | [12 empty] | VV | 2 | 2 | True | 0 | ROZPOCET
| VV |  | 1,5*3,25 |  | 4.875 | [12 empty] | VV | 2 | 2 | True | 0 | ROZPOCET
| VV |  | 1,15*4,15 |  | 4.773 | [12 empty] | VV | 2 | 2 | True | 0 | ROZPOCET
| VV |  | Medzisúčet |  | 40.698 | [12 empty] | VV | 2 | 3 | True | 0 | ROZPOCET
| VV |  | 0,002 |  | 0.002 | [12 empty] | VV | 2 | 2 | True | 0 | ROZPOCET
| VV |  | Súčet |  | 40.7 | [12 empty] | VV | 2 | 4 | True | 1 | ROZPOCET
32 | K | 417321414.S | Betón stužujúcich pásov a vencov železový tr. C 20/25 | m3 | 4.7 |  | 0 |  |  | znížená |  | 0 | 2.297 | 10.7958 | 0 | 0 | 4 | K | 2 |  |  |  | ROZPOCET | 0 | 0 | 0 | 0 | 0 | 2 | 0 | 4 | 1445127933
| VV |  | 0,25*0,25*(1,87+1,4+0,87+1,15) |  | 0.331 | [12 empty] | VV | 2 | 2 | True | 0 | ROZPOCET
| VV |  | 0,25*0,3*(6,0+8,4)*2 |  | 2.16 | [12 empty] | VV | 2 | 2 | True | 0 | ROZPOCET
| VV |  | 0,25*0,3*(6,0+8,4)*2 |  | 2.16 | [12 empty] | VV | 2 | 2 | True | 0 | ROZPOCET
| VV |  | Medzisúčet |  | 4.651 | [12 empty] | VV | 2 | 3 | True | 0 | ROZPOCET
| VV |  | 0,049 |  | 0.049 | [12 empty] | VV | 2 | 2 | True | 0 | ROZPOCET
| VV |  | Súčet |  | 4.7 | [12 empty] | VV | 2 | 4 | True | 1 | ROZPOCET
33 | K | 417351115.S | Debnenie bočníc stužujúcich pásov a vencov vrátane vzpier zhotovenie | m2 | 31.5 |  | 0 |  |  | znížená |  | 0 | 0.00314 | 0.09891 | 0 | 0 | 4 | K | 2 |  |  |  | ROZPOCET | 0 | 0 | 0 | 0 | 0 | 2 | 0 | 4 | 1748907479
| VV |  | 2*0,25*(1,87+1,4+0,87+1,15) |  | 2.645 | [12 empty] | VV | 2 | 2 | True | 0 | ROZPOCET
| VV |  | 2*0,25*(6,0+8,4)*2 |  | 14.4 | [12 empty] | VV | 2 | 2 | True | 0 | ROZPOCET
| VV |  | 2*0,25*(6,0+8,4)*2 |  | 14.4 | [12 empty] | VV | 2 | 2 | True | 0 | ROZPOCET
| VV |  | Medzisúčet |  | 31.445 | [12 empty] | VV | 2 | 3 | True | 0 | ROZPOCET
| VV |  | 0,055 |  | 0.055 | [12 empty] | VV | 2 | 2 | True | 0 | ROZPOCET
| VV |  | Súčet |  | 31.5 | [12 empty] | VV | 2 | 4 | True | 1 | ROZPOCET
34 | K | 417351116.S | Debnenie bočníc stužujúcich pásov a vencov vrátane vzpier odstránenie | m2 | 31.5 |  | 0 |  |  | znížená |  | 0 | 0 | 0 | 0 | 0 | 4 | K | 2 |  |  |  | ROZPOCET | 0 | 0 | 0 | 0 | 0 | 2 | 0 | 4 | 860024484
35 | K | 417361821.S | Výstuž stužujúcich pásov a vencov z betonárskej ocele B500 (10505) | t | 0.45 |  | 0 |  |  | znížená |  | 0 | 1.0166 | 0.45747 | 0 | 0 | 4 | K | 2 |  |  |  | ROZPOCET | 0 | 0 | 0 | 0 | 0 | 2 | 0 | 4 | -1660513
| VV |  | 6*0,888*(1,87+1,4+0,87+1,15)/1000 |  | 0.028 | [12 empty] | VV | 2 | 2 | True | 0 | ROZPOCET
| VV |  | 0,395/1,0*(1,87+1,4+0,87+1,15)/0,25/1000 |  | 0.008 | [12 empty] | VV | 2 | 2 | True | 0 | ROZPOCET
| VV |  | 6*0,888*(6,0+8,4)*4/1000 |  | 0.307 | [12 empty] | VV | 2 | 2 | True | 0 | ROZPOCET
| VV |  | 0,395*1,1*(6,0+8,4)*4/0,25/1000 |  | 0.1 | [12 empty] | VV | 2 | 2 | True | 0 | ROZPOCET
| VV |  | Medzisúčet |  | 0.443 | [12 empty] | VV | 2 | 3 | True | 0 | ROZPOCET
| VV |  | 0,007 |  | 0.007 | [12 empty] | VV | 2 | 2 | True | 0 | ROZPOCET
| VV |  | Súčet |  | 0.45 | [12 empty] | VV | 2 | 4 | True | 1 | ROZPOCET
36 | K | 417391151.S | Montáž obkladu betónových konštrukcií vykonaný súčasne s betónovaním extrudovaným polystyrénom | m2 | 20.2 |  | 0 |  |  | znížená |  | 0 | 0.00015 | 0.00303 | 0 | 0 | 4 | K | 2 |  |  |  | ROZPOCET | 0 | 0 | 0 | 0 | 0 | 2 | 0 | 4 | 1135856348
| VV |  | 0,3*1,0*(6+6) |  | 3.6 | [12 empty] | VV | 2 | 2 | True | 0 | ROZPOCET
| VV |  | 0,3*2,65*2 |  | 1.59 | [12 empty] | VV | 2 | 2 | True | 0 | ROZPOCET
| VV |  | Medzisúčet - stĺpy |  | 5.19 | [12 empty] | VV | 2 | 3 | True | 0 | ROZPOCET
| VV |  | 2*0,25*(6,0+9,0)*2 |  | 15 | [12 empty] | VV | 2 | 2 | True | 0 | ROZPOCET
| VV |  | Medzisúčet - vence |  | 15 | [12 empty] | VV | 2 | 3 | True | 0 | ROZPOCET
| VV |  | 0,01 |  | 0.01 | [12 empty] | VV | 2 | 2 | True | 0 | ROZPOCET
| VV |  | Súčet |  | 20.2 | [12 empty] | VV | 2 | 4 | True | 1 | ROZPOCET
37 | M | 283750000700.S | Doska XPS hr. 50 mm, zateplenie soklov, suterénov, podláh | m2 | 21.2 |  | 0 |  |  | znížená |  | 0 | 0.0015 | 0.0318 | 0 | 0 | 8 | M | 2 |  |  |  | ROZPOCET | 0 | 0 | 0 | 0 | 0 | 2 | 0 | 4 | 1182231338
| VV |  | 20,2*1,05 |  | 21.21 | [12 empty] | VV | 2 | 2 | True | 0 | ROZPOCET
| VV |  | -0,01 |  | -0.01 | [12 empty] | VV | 2 | 2 | True | 0 | ROZPOCET
| VV |  | Súčet |  | 21.2 | [12 empty] | VV | 2 | 4 | True | 1 | ROZPOCET
38 | K | 434311116.S | Stupne dusané na terén alebo dosku z betónu bez poteru, so zahladením povrchu tr. C 20/25 | m | 5 |  | 0 |  |  | znížená |  | 0 | 0.0996 | 0.498 | 0 | 0 | 4 | K | 2 |  |  |  | ROZPOCET | 0 | 0 | 0 | 0 | 0 | 2 | 0 | 4 | -433536300
| VV |  | 1,62+1,62+1,7 |  | 4.94 | [12 empty] | VV | 2 | 2 | True | 0 | ROZPOCET
| VV |  | 0,06 |  | 0.06 | [12 empty] | VV | 2 | 2 | True | 0 | ROZPOCET
| VV |  | Súčet |  | 5 | [12 empty] | VV | 2 | 4 | True | 1 | ROZPOCET
39 | K | 434351141.S | Debnenie stupňov na podstupňovej doske alebo na teréne pôdorysne priamočiarych zhotovenie | m2 | 3 |  | 0 |  |  | znížená |  | 0 | 0.00396 | 0.01188 | 0 | 0 | 4 | K | 2 |  |  |  | ROZPOCET | 0 | 0 | 0 | 0 | 0 | 2 | 0 | 4 | -1910905481
| VV |  | 1,62*(0,15+0,3+0,15)*2 |  | 1.944 | [12 empty] | VV | 2 | 2 | True | 0 | ROZPOCET
| VV |  | 1,7*(0,15+0,3+0,15) |  | 1.02 | [12 empty] | VV | 2 | 2 | True | 0 | ROZPOCET
| VV |  | Medzisúčet |  | 2.964 | [12 empty] | VV | 2 | 3 | True | 0 | ROZPOCET
| VV |  | 0,036 |  | 0.036 | [12 empty] | VV | 2 | 2 | True | 0 | ROZPOCET
| VV |  | Súčet |  | 3 | [12 empty] | VV | 2 | 4 | True | 1 | ROZPOCET
40 | K | 434351142.S | Debnenie stupňov na podstupňovej doske alebo na teréne pôdorysne priamočiarych odstránenie | m2 | 3 |  | 0 |  |  | znížená |  | 0 | 0 | 0 | 0 | 0 | 4 | K | 2 |  |  |  | ROZPOCET | 0 | 0 | 0 | 0 | 0 | 2 | 0 | 4 | -1192579014
| D | 5 | Komunikácie |  |  |  | 0 |  |  |  |  | 0 |  | 11.6894 |  | 0 | 1 | D | 1 |  |  |  | ROZPOCET | [6 empty] | 0
41 | K | 564730111.S | Podklad alebo kryt z kameniva hrubého drveného veľ. 8-16 mm s rozprestretím a zhutnením hr. 100 mm | m2 | 12.3 |  | 0 |  |  | znížená |  | 0 | 0.199 | 2.4477 | 0 | 0 | 4 | K | 2 |  |  |  | ROZPOCET | 0 | 0 | 0 | 0 | 0 | 2 | 0 | 4 | -165350154
| VV |  | 8,4*1,46 |  | 12.264 | [12 empty] | VV | 2 | 2 | True | 0 | ROZPOCET
| VV |  | 0,036 |  | 0.036 | [12 empty] | VV | 2 | 2 | True | 0 | ROZPOCET
| VV |  | Súčet - ZD_01 |  | 12.3 | [12 empty] | VV | 2 | 4 | True | 1 | ROZPOCET
42 | K | 564760211.S | Podklad alebo kryt z kameniva hrubého drveného veľ. 16-32 mm s rozprestretím a zhutnením hr. 200 mm | m2 | 12.3 |  | 0 |  |  | znížená |  | 0 | 0.398 | 4.8954 | 0 | 0 | 4 | K | 2 |  |  |  | ROZPOCET | 0 | 0 | 0 | 0 | 0 | 2 | 0 | 4 | 1675868322
| VV |  | 8,4*1,46 |  | 12.264 | [12 empty] | VV | 2 | 2 | True | 0 | ROZPOCET
| VV |  | 0,036 |  | 0.036 | [12 empty] | VV | 2 | 2 | True | 0 | ROZPOCET
| VV |  | Súčet - ZD_01 |  | 12.3 | [12 empty] | VV | 2 | 4 | True | 1 | ROZPOCET
43 | K | 596911141.S | Kladenie betónovej zámkovej dlažby komunikácií pre peších, so zhotovením lôžka z kameniva hr. 30 mm, s vyplnením škár kamenivom drobným s dvojitým zhutnením všetkých tvarov dlažba hr. 60 mm, plochy do 50 m2 | m2 | 19.3 |  | 0 |  |  | znížená |  | 0 | 0.0925 | 1.7853 | 0 | 0 | 4 | K | 2 |  |  |  | ROZPOCET | 0 | 0 | 0 | 0 | 0 | 2 | 0 | 4 | 1758100204
| VV |  | 9,4*2,0+0,3*1,7 |  | 19.31 | [12 empty] | VV | 2 | 2 | True | 0 | ROZPOCET
| VV |  | -0,01 |  | -0.01 | [12 empty] | VV | 2 | 2 | True | 0 | ROZPOCET
| VV |  | Súčet - ZD_01 |  | 19.3 | [12 empty] | VV | 2 | 4 | True | 1 | ROZPOCET
44 | M | 592460007500.S | Dlažba betónová bezškárová, hr. 60 mm, prírodná | m2 | 19.7 |  | 0 |  |  | znížená |  | 0 | 0.13 | 2.561 | 0 | 0 | 8 | M | 2 |  |  |  | ROZPOCET | 0 | 0 | 0 | 0 | 0 | 2 | 0 | 4 | -1964226305
| VV |  | 19,3*1,02 |  | 19.686 | [12 empty] | VV | 2 | 2 | True | 0 | ROZPOCET
| VV |  | 0,014 |  | 0.014 | [12 empty] | VV | 2 | 2 | True | 0 | ROZPOCET
| VV |  | Súčet |  | 19.7 | [12 empty] | VV | 2 | 4 | True | 1 | ROZPOCET
| D | 6 | Úpravy povrchov, podlahy, osadenie |  |  |  | 0 |  |  |  |  | 0 |  | 51.1712 |  | 0 | 1 | D | 1 |  |  |  | ROZPOCET | [6 empty] | 0
45 | K | 611460121.S | Príprava vnútorného podkladu stropov penetráciou základnou | m2 | 38.6 |  | 0 |  |  | znížená |  | 0 | 0.00023 | 0.008878 | 0 | 0 | 4 | K | 2 |  |  |  | ROZPOCET | 0 | 0 | 0 | 0 | 0 | 2 | 0 | 4 | 636202222
| VV |  | 19,72+1,97+10,37+6,5 |  | 38.56 | [12 empty] | VV | 2 | 2 | True | 0 | ROZPOCET
| VV |  | 0,04 |  | 0.04 | [12 empty] | VV | 2 | 2 | True | 0 | ROZPOCET
| VV |  | Súčet |  | 38.6 | [12 empty] | VV | 2 | 4 | True | 1 | ROZPOCET
46 | K | 611460363.S | Vnútorná omietka stropov vápennocementová jednovrstvová, hr. 10 mm | m2 | 38.6 |  | 0 |  |  | znížená |  | 0 | 0.01375 | 0.53075 | 0 | 0 | 4 | K | 2 |  |  |  | ROZPOCET | 0 | 0 | 0 | 0 | 0 | 2 | 0 | 4 | -1676618723
47 | K | 612460121.S | Príprava vnútorného podkladu stien penetráciou základnou | m2 | 260 |  | 0 |  |  | znížená |  | 0 | 0.00023 | 0.0598 | 0 | 0 | 4 | K | 2 |  |  |  | ROZPOCET | 0 | 0 | 0 | 0 | 0 | 2 | 0 | 4 | -665069038
| VV |  | 2*2,7*(1,15+5,0+5,4+1,0+1,87+3,15+3,25+3,15+2,0) |  | 140.238 | [12 empty] | VV | 2 | 2 | True | 0 | ROZPOCET
| VV |  | -(1,25*1,5*3+1,0*1,5+1,0*2,25+1,0*0,75) |  | -10.125 | [12 empty] | VV | 2 | 2 | True | 0 | ROZPOCET
| VV |  | -2*(0,6+0,8*2)*1,97 |  | -8.668 | [12 empty] | VV | 2 | 2 | True | 0 | ROZPOCET
| VV |  | 0,25*(5,5*3+5,0+5,5+3,5) |  | 7.625 | [12 empty] | VV | 2 | 2 | True | 0 | ROZPOCET
| VV |  | Medzisúčet |  | 129.07 | [12 empty] | VV | 2 | 3 | True | 0 | ROZPOCET
| VV |  | 2*2,6*(2,7+3,25+3,85+5,4+3,25+5,4+2,5+2,0) |  | 147.42 | [12 empty] | VV | 2 | 2 | True | 0 | ROZPOCET
| VV |  | -(1,25*1,35+1,0*1,35*2+0,8*1,97*4+0,6*1,97*2) |  | -13.056 | [12 empty] | VV | 2 | 2 | True | 0 | ROZPOCET
| VV |  | -1/2*1,4*1,75*12 |  | -14.7 | [12 empty] | VV | 2 | 2 | True | 0 | ROZPOCET
| VV |  | 0,25*(5,2+4,7*2) |  | 3.65 | [12 empty] | VV | 2 | 2 | True | 0 | ROZPOCET
| VV |  | Medzisúčet |  | 123.314 | [12 empty] | VV | 2 | 3 | True | 0 | ROZPOCET
| VV |  | 7,616 |  | 7.616 | [12 empty] | VV | 2 | 2 | True | 0 | ROZPOCET
| VV |  | Súčet |  | 260 | [12 empty] | VV | 2 | 4 | True | 1 | ROZPOCET
48 | K | 612460363.S | Vnútorná omietka stien vápennocementová jednovrstvová, hr. 10 mm | m2 | 260 |  | 0 |  |  | znížená |  | 0 | 0.01312 | 3.4112 | 0 | 0 | 4 | K | 2 |  |  |  | ROZPOCET | 0 | 0 | 0 | 0 | 0 | 2 | 0 | 4 | 1264510547
49 | K | 622461042.S | Vonkajšia omietka stien pastovitá silikátová ryhovaná vrátane penetrácie, hr. 1,5 mm | m2 | 160 |  | 0 |  |  | znížená |  | 0 | 0.00254 | 0.4064 | 0 | 0 | 4 | K | 2 |  |  |  | ROZPOCET | 0 | 0 | 0 | 0 | 0 | 2 | 0 | 4 | -411142338
| VV |  | 2*(4,25+0,4)*(9,4+6,4) |  | 146.94 | [12 empty] | VV | 2 | 2 | True | 0 | ROZPOCET
| VV |  | 1/2*(6,69-4,25)*(6,4+6,4) |  | 15.616 | [12 empty] | VV | 2 | 2 | True | 0 | ROZPOCET
| VV |  | Medzisúčet |  | 162.556 | [12 empty] | VV | 2 | 3 | True | 0 | ROZPOCET
| VV |  | -(1,25*1,5*3+1,0*1,5+1,0*2,25+1,0*0,75) |  | -10.125 | [12 empty] | VV | 2 | 2 | True | 0 | ROZPOCET
| VV |  | -(1,25*1,35+1,0*1,35*2) |  | -4.388 | [12 empty] | VV | 2 | 2 | True | 0 | ROZPOCET
| VV |  | 0,2*(3,5+5,5*3+5,0+5,5+5,2+4,7*2) "ostenia |  | 9.02 | [12 empty] | VV | 2 | 2 | True | 0 | ROZPOCET
| VV |  | Medzisúčet |  | -5.493 | [12 empty] | VV | 2 | 3 | True | 0 | ROZPOCET
| VV |  | 2,937 |  | 2.937 | [12 empty] | VV | 2 | 2 | True | 0 | ROZPOCET
| VV |  | Súčet |  | 160 | [12 empty] | VV | 2 | 4 | True | 1 | ROZPOCET
50 | K | 625250596.S | Kontaktný zatepľovací systém soklovej alebo vodou namáhanej časti doskami XPS hr. 180 mm, zatĺkacie kotvy | m2 | 29.2 |  | 0 |  |  | znížená |  | 0 | 0.01569 | 0.45815 | 0 | 0 | 4 | K | 2 |  |  |  | ROZPOCET | 0 | 0 | 0 | 0 | 0 | 2 | 0 | 4 | -1810288199
| VV |  | 2*(0,05+0,9)*(9,36+6,0) |  | 29.184 | [12 empty] | VV | 2 | 2 | True | 0 | ROZPOCET
| VV |  | 0,016 |  | 0.016 | [12 empty] | VV | 2 | 2 | True | 0 | ROZPOCET
| VV |  | Súčet - základové pásy a murivo do +0,05 m |  | 29.2 | [12 empty] | VV | 2 | 4 | True | 1 | ROZPOCET
51 | K | 625250743.S | Kontaktný zatepľovací systém z minerálnej vlny hr. 200 mm, zatĺkacie kotvy | m2 | 135 |  | 0 |  |  | znížená |  | 0 | 0.03984 | 5.3784 | 0 | 0 | 4 | K | 2 |  |  |  | ROZPOCET | 0 | 0 | 0 | 0 | 0 | 2 | 0 | 4 | -1182251294
| VV |  | 2*(4,25-0,05)*(9,4+6,4) |  | 132.72 | [12 empty] | VV | 2 | 2 | True | 0 | ROZPOCET
| VV |  | 1/2*(6,69-4,25)*(6,4+6,4) |  | 15.616 | [12 empty] | VV | 2 | 2 | True | 0 | ROZPOCET
| VV |  | Medzisúčet |  | 148.336 | [12 empty] | VV | 2 | 3 | True | 0 | ROZPOCET
| VV |  | -(1,25*1,5*3+1,0*1,5+1,0*2,25+1,0*0,75) |  | -10.125 | [12 empty] | VV | 2 | 2 | True | 0 | ROZPOCET
| VV |  | -(1,25*1,35+1,0*1,35*2) |  | -4.388 | [12 empty] | VV | 2 | 2 | True | 0 | ROZPOCET
| VV |  | Medzisúčet |  | -14.513 | [12 empty] | VV | 2 | 3 | True | 0 | ROZPOCET
| VV |  | 1,177 |  | 1.177 | [12 empty] | VV | 2 | 2 | True | 0 | ROZPOCET
| VV |  | Súčet |  | 135 | [12 empty] | VV | 2 | 4 | True | 1 | ROZPOCET
52 | K | 631315661.S | Mazanina z betónu prostého (m3) tr. C 20/25 hr.nad 120 do 240 mm | m3 | 8.1 |  | 0 |  |  | znížená |  | 0 | 2.2405 | 18.1479 | 0 | 0 | 4 | K | 2 |  |  |  | ROZPOCET | 0 | 0 | 0 | 0 | 0 | 2 | 0 | 4 | -1021538318
| VV |  | 0,15*9,0*6,0 "PK_01, 02, 03 |  | 8.1 | [12 empty] | VV | 2 | 2 | True | 1 | ROZPOCET
53 | K | 631362442.S | Výstuž mazanín z betónov (z kameniva) a z ľahkých betónov zo sietí KARI, priemer drôtu 8/8 mm, veľkosť oka 150x150 mm | m2 | 100.8 |  | 0 |  |  | znížená |  | 0 | 0.00627 | 0.63202 | 0 | 0 | 4 | K | 2 |  |  |  | ROZPOCET | 0 | 0 | 0 | 0 | 0 | 2 | 0 | 4 | -210595511
| VV |  | 2,4*6,0*7 |  | 100.8 | [12 empty] | VV | 2 | 2 | True | 1 | ROZPOCET
54 | K | 631571003.S | Násyp zo štrkopiesku 0-32 (pre spevnenie podkladu) | m3 | 6.6 |  | 0 |  |  | znížená |  | 0 | 1.837 | 12.1242 | 0 | 0 | 4 | K | 2 |  |  |  | ROZPOCET | 0 | 0 | 0 | 0 | 0 | 2 | 0 | 4 | -1780715728
| VV |  | 0,15*(3,2*2,655+3,125*3,2+4,65*5,4) "PK_01, 02, 03 |  | 6.541 | [12 empty] | VV | 2 | 2 | True | 0 | ROZPOCET
| VV |  | 0,059 |  | 0.059 | [12 empty] | VV | 2 | 2 | True | 0 | ROZPOCET
| VV |  | Súčet - pod podlahovú dosku medzi Premac |  | 6.6 | [12 empty] | VV | 2 | 4 | True | 1 | ROZPOCET
55 | K | 632001021.S | Zhotovenie okrajovej dilatačnej pásky z PE | m | 101.1 |  | 0 |  |  | znížená |  | 0 | 0 | 0 | 0 | 0 | 4 | K | 2 |  |  |  | ROZPOCET | 0 | 0 | 0 | 0 | 0 | 2 | 0 | 4 | 1410423651
| VV |  | 2*(1,15+5,0+5,4+1,0+1,87+3,15+3,25+3,15+2,0) "PK_01, 02, 03 |  | 51.94 | [12 empty] | VV | 2 | 2 | True | 0 | ROZPOCET
| VV |  | 2*(1,15+1,0+3,85+5,4+3,25+5,4+2,5+2,0) "PK_04, 05 |  | 49.1 | [12 empty] | VV | 2 | 2 | True | 0 | ROZPOCET
| VV |  | Medzisúčet |  | 101.04 | [12 empty] | VV | 2 | 3 | True | 0 | ROZPOCET
| VV |  | 0,06 |  | 0.06 | [12 empty] | VV | 2 | 2 | True | 0 | ROZPOCET
| VV |  | Súčet |  | 101.1 | [12 empty] | VV | 2 | 4 | True | 1 | ROZPOCET
56 | M | 283320004900.S | Okrajová dilatačná páska z PE 120/10 mm bez fólie na oddilatovanie poterov od stenových konštrukcií | m | 102.1 |  | 0 |  |  | znížená |  | 0 | 0.00018 | 0.018378 | 0 | 0 | 8 | M | 2 |  |  |  | ROZPOCET | 0 | 0 | 0 | 0 | 0 | 2 | 0 | 4 | 1233019987
| VV |  | 101,1*1,01 |  | 102.111 | [12 empty] | VV | 2 | 2 | True | 0 | ROZPOCET
| VV |  | -0,011 |  | -0.011 | [12 empty] | VV | 2 | 2 | True | 0 | ROZPOCET
| VV |  | Súčet |  | 102.1 | [12 empty] | VV | 2 | 4 | True | 1 | ROZPOCET
57 | K | 632455606 | Cementový poter BAUMIT Estrich, triedy CT-C20-F5, hr. 60 mm | m2 | 78.7 |  | 0 |  |  | znížená |  | 0 | 0.1236 | 9.7273 | 0 | 0 | 4 | K | 2 |  |  |  | ROZPOCET | 0 | 0 | 0 | 0 | 0 | 2 | 0 | 4 | 342842561
| VV |  | 6,5 "PK_02 |  | 6.5 | [12 empty] | VV | 2 | 2 | True | 0 | ROZPOCET
| VV |  | 1,65+19,72+10,37 "PK_03 |  | 31.74 | [12 empty] | VV | 2 | 2 | True | 0 | ROZPOCET
| VV |  | 5,03 "PK_04 |  | 5.03 | [12 empty] | VV | 2 | 2 | True | 0 | ROZPOCET
| VV |  | 16,77+1,13+17,55 "PK_05 |  | 35.45 | [12 empty] | VV | 2 | 2 | True | 0 | ROZPOCET
| VV |  | Medzisúčet |  | 78.72 | [12 empty] | VV | 2 | 3 | True | 0 | ROZPOCET
| VV |  | -0,02 |  | -0.02 | [12 empty] | VV | 2 | 2 | True | 0 | ROZPOCET
| VV |  | Súčet |  | 78.7 | [12 empty] | VV | 2 | 4 | True | 1 | ROZPOCET
58 | K | 632455607 | Cementový poter BAUMIT Estrich, triedy CT-C20-F5, hr. 65 mm | m2 | 2 |  | 0 |  |  | znížená |  | 0 | 0.1339 | 0.2678 | 0 | 0 | 4 | K | 2 |  |  |  | ROZPOCET | 0 | 0 | 0 | 0 | 0 | 2 | 0 | 4 | 1758734074
| VV |  | 1,97 |  | 1.97 | [12 empty] | VV | 2 | 2 | True | 0 | ROZPOCET
| VV |  | 0,03 |  | 0.03 | [12 empty] | VV | 2 | 2 | True | 0 | ROZPOCET
| VV |  | Súčet - PK_01 |  | 2 | [12 empty] | VV | 2 | 4 | True | 1 | ROZPOCET
| D | 9 | Ostatné konštrukcie a práce-búranie |  |  |  | 0 |  |  |  |  | 0 |  | 8.9265 |  | 0 | 1 | D | 1 |  |  |  | ROZPOCET | [6 empty] | 0
59 | K | 941941031.S | Montáž lešenia ľahkého pracovného radového s podlahami šírky od 0,80 do 1,00 m, výšky do 10 m | m2 | 170 |  | 0 |  |  | znížená |  | 0 | 0.02572 | 4.3724 | 0 | 0 | 4 | K | 2 |  |  |  | ROZPOCET | 0 | 0 | 0 | 0 | 0 | 2 | 0 | 4 | 2122087710
| VV |  | 2*4,7*(9,4+6,4) |  | 148.52 | [12 empty] | VV | 2 | 2 | True | 0 | ROZPOCET
| VV |  | 1/2*(6,69-4,22)*(6,4+6,4) |  | 15.808 | [12 empty] | VV | 2 | 2 | True | 0 | ROZPOCET
| VV |  | Medzisúčet |  | 164.328 | [12 empty] | VV | 2 | 3 | True | 0 | ROZPOCET
| VV |  | 5,672 |  | 5.672 | [12 empty] | VV | 2 | 2 | True | 0 | ROZPOCET
| VV |  | Súčet |  | 170 | [12 empty] | VV | 2 | 4 | True | 1 | ROZPOCET
60 | K | 941941191.S | Príplatok za prvý a každý ďalší i začatý mesiac použitia lešenia ľahkého pracovného radového s podlahami šírky od 0,80 do 1,00 m, výšky do 10 m | m2 | 170 |  | 0 |  |  | znížená |  | 0 | 0 | 0 | 0 | 0 | 4 | K | 2 |  |  |  | ROZPOCET | 0 | 0 | 0 | 0 | 0 | 2 | 0 | 4 | 1306235533
| VV |  | 170,0 |  | 170 | [12 empty] | VV | 2 | 2 | True | 1 | ROZPOCET
61 | K | 941941831.S | Demontáž lešenia ľahkého pracovného radového s podlahami šírky nad 0,80 do 1,00 m, výšky do 10 m | m2 | 170 |  | 0 |  |  | znížená |  | 0 | 0.02572 | 4.3724 | 0 | 0 | 4 | K | 2 |  |  |  | ROZPOCET | 0 | 0 | 0 | 0 | 0 | 2 | 0 | 4 | 1522529160
62 | K | 941955001.S | Lešenie ľahké pracovné pomocné, s výškou lešeňovej podlahy do 1,20 m | m2 | 83.5 |  | 0 |  |  | znížená |  | 0 | 0.00153 | 0.12775 | 0 | 0 | 4 | K | 2 |  |  |  | ROZPOCET | 0 | 0 | 0 | 0 | 0 | 2 | 0 | 4 | 464444676
| VV |  | 1,65+19,72+1,97+10,37+6,5 |  | 40.21 | [12 empty] | VV | 2 | 2 | True | 0 | ROZPOCET
| VV |  | 2,76+16,77+5,03+1,13+17,55 |  | 43.24 | [12 empty] | VV | 2 | 2 | True | 0 | ROZPOCET
| VV |  | Medzisúčet |  | 83.45 | [12 empty] | VV | 2 | 3 | True | 0 | ROZPOCET
| VV |  | 0,05 |  | 0.05 | [12 empty] | VV | 2 | 2 | True | 0 | ROZPOCET
| VV |  | Súčet |  | 83.5 | [12 empty] | VV | 2 | 4 | True | 1 | ROZPOCET
63 | K | 952901111.S | Vyčistenie budov pri výške podlaží do 4 m | m2 | 139.1 |  | 0 |  |  | znížená |  | 0 | 5e-05 | 0.006955 | 0 | 0 | 4 | K | 2 |  |  |  | ROZPOCET | 0 | 0 | 0 | 0 | 0 | 2 | 0 | 4 | 838188714
| VV |  | 9,4*8,4 |  | 78.96 | [12 empty] | VV | 2 | 2 | True | 0 | ROZPOCET
| VV |  | 9,4*6,4 |  | 60.16 | [12 empty] | VV | 2 | 2 | True | 0 | ROZPOCET
| VV |  | Medzisúčet |  | 139.12 | [12 empty] | VV | 2 | 3 | True | 0 | ROZPOCET
| VV |  | -0,02 |  | -0.02 | [12 empty] | VV | 2 | 2 | True | 0 | ROZPOCET
| VV |  | Súčet |  | 139.1 | [12 empty] | VV | 2 | 4 | True | 1 | ROZPOCET
64 | K | 953943122.S | Osadenie drobných kovových predmetov do betónu pred zabetónovaním, hmotnosti 1-5 kg/kus (bez dodávky) | ks | 6 |  | 0 |  |  | znížená |  | 0 | 0.00015 | 0.0009 | 0 | 0 | 4 | K | 2 |  |  |  | ROZPOCET | 0 | 0 | 0 | 0 | 0 | 2 | 0 | 4 | 264145043
| VV |  | 6 "stĺpy terasy |  | 6 | [12 empty] | VV | 2 | 2 | True | 1 | ROZPOCET
65 | M | 5535100.2 | Kotviaca papuča stĺpov terasy | ks | 6 |  | 0 |  |  | znížená |  | 0 | 0.005 | 0.03 | 0 | 0 | 8 | M | 2 |  |  |  | ROZPOCET | 0 | 0 | 0 | 0 | 0 | 2 | 0 | 4 | 1213653199
66 | K | 953995406.S | Okenný a dverový začisťovací profil | m | 45.1 |  | 0 |  |  | znížená |  | 0 | 0.00023 | 0.010373 | 0 | 0 | 4 | K | 2 |  |  |  | ROZPOCET | 0 | 0 | 0 | 0 | 0 | 2 | 0 | 4 | 2119433857
| VV |  | 3,5+5,5*3+5,0+5,5 |  | 30.5 | [12 empty] | VV | 2 | 2 | True | 0 | ROZPOCET
| VV |  | 5,2+4,7*2 |  | 14.6 | [12 empty] | VV | 2 | 2 | True | 0 | ROZPOCET
| VV |  | Súčet |  | 45.1 | [12 empty] | VV | 2 | 4 | True | 1 | ROZPOCET
67 | K | 953995411.S | Nadokenný profil so skrytou okapničkou | m | 10 |  | 0 |  |  | znížená |  | 0 | 0.00026 | 0.0026 | 0 | 0 | 4 | K | 2 |  |  |  | ROZPOCET | 0 | 0 | 0 | 0 | 0 | 2 | 0 | 4 | -319005406
| VV |  | 1,0+1,25*3+1,0+1,0 |  | 6.75 | [12 empty] | VV | 2 | 2 | True | 0 | ROZPOCET
| VV |  | 1,25+1,0*2 |  | 3.25 | [12 empty] | VV | 2 | 2 | True | 0 | ROZPOCET
| VV |  | Súčet |  | 10 | [12 empty] | VV | 2 | 4 | True | 1 | ROZPOCET
68 | K | 953995421.S | Rohový profil s integrovanou sieťovinou - pevný | m | 45 |  | 0 |  |  | znížená |  | 0 | 7e-05 | 0.00315 | 0 | 0 | 4 | K | 2 |  |  |  | ROZPOCET | 0 | 0 | 0 | 0 | 0 | 2 | 0 | 4 | 1459122841
| VV |  | 4,6*4 |  | 18.4 | [12 empty] | VV | 2 | 2 | True | 0 | ROZPOCET
| VV |  | 2*(1,0+1,5*4+2,25+1,35*3) |  | 26.6 | [12 empty] | VV | 2 | 2 | True | 0 | ROZPOCET
| VV |  | Súčet |  | 45 | [12 empty] | VV | 2 | 4 | True | 1 | ROZPOCET
| D | 99 | Presun hmôt HSV |  |  |  | 0 |  |  |  |  | 0 |  | 0 |  | 0 | 1 | D | 1 |  |  |  | ROZPOCET | [6 empty] | 0
69 | K | 998011002.S | Presun hmôt pre budovy (801, 803, 812), zvislá konštr. z tehál, tvárnic, z kovu výšky do 12 m | t | 191.769 |  | 0 |  |  | znížená |  | 0 | 0 | 0 | 0 | 0 | 4 | K | 2 |  |  |  | ROZPOCET | 0 | 0 | 0 | 0 | 0 | 2 | 0 | 4 | 1677592345
| D | PSV | Práce a dodávky PSV |  |  |  | 0 |  |  |  |  | 0 |  | 19.3733 |  | 0 | 2 | D | 0 |  |  |  | ROZPOCET | [6 empty] | 0
| D | 711 | Izolácie proti vode a vlhkosti |  |  |  | 0 |  |  |  |  | 0 |  | 1.3004 |  | 0 | 2 | D | 1 |  |  |  | ROZPOCET | [6 empty] | 0
70 | K | 711111001.S | Zhotovenie izolácie proti zemnej vlhkosti vodorovná náterom penetračným za studena | m2 | 54 |  | 0 |  |  | znížená |  | 0 | 0 | 0 | 0 | 0 | 16 | K | 2 |  |  |  | ROZPOCET | 0 | 0 | 0 | 0 | 0 | 2 | 0 | 16 | 1948564611
| VV |  | 9,0*6,0 "PK_01, 02, 03 |  | 54 | [12 empty] | VV | 2 | 2 | True | 1 | ROZPOCET
71 | M | 246170000900.S | Lak asfaltový penetračný | t | 0.016 |  | 0 |  |  | znížená |  | 0 | 1 | 0.016 | 0 | 0 | 32 | M | 2 |  |  |  | ROZPOCET | 0 | 0 | 0 | 0 | 0 | 2 | 0 | 16 | -1129347028
| VV |  | 54,0*0,0003 |  | 0.016 | [12 empty] | VV | 2 | 2 | True | 1 | ROZPOCET
72 | K | 711112001.S | Zhotovenie izolácie proti zemnej vlhkosti zvislá penetračným náterom za studena | m2 | 28.5 |  | 0 |  |  | znížená |  | 0 | 0 | 0 | 0 | 0 | 16 | K | 2 |  |  |  | ROZPOCET | 0 | 0 | 0 | 0 | 0 | 2 | 0 | 16 | -729478304
| VV |  | 2*(0,9+0,05)*(9,0+6,0) |  | 28.5 | [12 empty] | VV | 2 | 2 | True | 1 | ROZPOCET
73 | M | 246170000900.S | Lak asfaltový penetračný | t | 0.01 |  | 0 |  |  | znížená |  | 0 | 1 | 0.01 | 0 | 0 | 32 | M | 2 |  |  |  | ROZPOCET | 0 | 0 | 0 | 0 | 0 | 2 | 0 | 16 | -609747841
| VV |  | 28,5*0,00035 |  | 0.01 | [12 empty] | VV | 2 | 2 | True | 1 | ROZPOCET
74 | K | 711131101.S | Zhotovenie izolácie proti zemnej vlhkosti vodorovná AIP na sucho | m2 | 54 |  | 0 |  |  | znížená |  | 0 | 0 | 0 | 0 | 0 | 16 | K | 2 |  |  |  | ROZPOCET | 0 | 0 | 0 | 0 | 0 | 2 | 0 | 16 | -1991808113
| VV |  | 9,0*6,0 "PK_01, 02, 03 |  | 54 | [12 empty] | VV | 2 | 2 | True | 1 | ROZPOCET
75 | M | 628310001200 | Pás asfaltový FOALBIT AL S 40 pre spodné vrstvy hydroizolačných systémov (parotesná zábrana a protiradónová izolácia) | m2 | 62.1 |  | 0 |  |  | znížená |  | 0 | 0.00513 | 0.31857 | 0 | 0 | 32 | M | 2 |  |  |  | ROZPOCET | 0 | 0 | 0 | 0 | 0 | 2 | 0 | 16 | 1234770457
| VV |  | 54,0*1,15 |  | 62.1 | [12 empty] | VV | 2 | 2 | True | 1 | ROZPOCET
76 | K | 711141559.S | Zhotovenie izolácie proti zemnej vlhkosti a tlakovej vode vodorovná NAIP pritavením | m2 | 108 |  | 0 |  |  | znížená |  | 0 | 0.00054 | 0.05832 | 0 | 0 | 16 | K | 2 |  |  |  | ROZPOCET | 0 | 0 | 0 | 0 | 0 | 2 | 0 | 16 | 745323806
| VV |  | 9,0*6,0*2 "PK_01, 02, 03 |  | 108 | [12 empty] | VV | 2 | 2 | True | 1 | ROZPOCET
77 | M | 628320000100 | Pás asfaltový GLASBIT G 200 S 40 pre spodné vrstvy hydroizolačných systémov, ICOPAL | m2 | 124.2 |  | 0 |  |  | znížená |  | 0 | 0.0045 | 0.5589 | 0 | 0 | 32 | M | 2 |  |  |  | ROZPOCET | 0 | 0 | 0 | 0 | 0 | 2 | 0 | 16 | 1759892493
| VV |  | 108,0*1,15 |  | 124.2 | [12 empty] | VV | 2 | 2 | True | 0 | ROZPOCET
| VV |  | Súčet |  | 124.2 | [12 empty] | VV | 2 | 4 | True | 1 | ROZPOCET
78 | K | 711142559.S | Zhotovenie izolácie proti zemnej vlhkosti a tlakovej vode zvislá NAIP pritavením | m2 | 57 |  | 0 |  |  | znížená |  | 0 | 0.00054 | 0.03078 | 0 | 0 | 16 | K | 2 |  |  |  | ROZPOCET | 0 | 0 | 0 | 0 | 0 | 2 | 0 | 16 | 1512179983
| VV |  | 2*(0,9+0,05)*(9,0+6,0)*2 |  | 57 | [12 empty] | VV | 2 | 2 | True | 1 | ROZPOCET
79 | M | 628320000100 | Pás asfaltový GLASBIT G 200 S 40 pre spodné vrstvy hydroizolačných systémov, ICOPAL | m2 | 68.4 |  | 0 |  |  | znížená |  | 0 | 0.0045 | 0.3078 | 0 | 0 | 32 | M | 2 |  |  |  | ROZPOCET | 0 | 0 | 0 | 0 | 0 | 2 | 0 | 16 | 1238191947
| VV |  | 57,0*1,2 |  | 68.4 | [12 empty] | VV | 2 | 2 | True | 1 | ROZPOCET
80 | K | 998711101.S | Presun hmôt pre izoláciu proti vode v objektoch výšky do 6 m | t | 1.3 |  | 0 |  |  | znížená |  | 0 | 0 | 0 | 0 | 0 | 16 | K | 2 |  |  |  | ROZPOCET | 0 | 0 | 0 | 0 | 0 | 2 | 0 | 16 | -1425684144
| D | 713 | Izolácie tepelné |  |  |  | 0 |  |  |  |  | 0 |  | 3.8784 |  | 0 | 2 | D | 1 |  |  |  | ROZPOCET | [6 empty] | 0
81 | K | 713120010.S | Zakrývanie tepelnej izolácie podláh fóliou | m2 | 81.8 |  | 0 |  |  | znížená |  | 0 | 0 | 0 | 0 | 0 | 16 | K | 2 |  |  |  | ROZPOCET | 0 | 0 | 0 | 0 | 0 | 2 | 0 | 16 | -912380983
| VV |  | 40,5+41,3 |  | 81.8 | [12 empty] | VV | 2 | 2 | True | 1 | ROZPOCET
82 | M | 283230011400.S | Krycia PE fólia hr. 0,12 mm, pre podlahové vykurovanie | m2 | 94.1 |  | 0 |  |  | znížená |  | 0 | 0.0001 | 0.00941 | 0 | 0 | 32 | M | 2 |  |  |  | ROZPOCET | 0 | 0 | 0 | 0 | 0 | 2 | 0 | 16 | 1493820055
| VV |  | 81,8*1,15 |  | 94.07 | [12 empty] | VV | 2 | 2 | True | 0 | ROZPOCET
| VV |  | 0,03 |  | 0.03 | [12 empty] | VV | 2 | 2 | True | 0 | ROZPOCET
| VV |  | Súčet |  | 94.1 | [12 empty] | VV | 2 | 4 | True | 1 | ROZPOCET
83 | K | 713121111.S | Montáž tepelnej izolácie podláh minerálnou vlnou, kladená voľne v jednej vrstve | m2 | 40.5 |  | 0 |  |  | znížená |  | 0 | 0 | 0 | 0 | 0 | 16 | K | 2 |  |  |  | ROZPOCET | 0 | 0 | 0 | 0 | 0 | 2 | 0 | 16 | 1384064094
| VV |  | 16,77+5,03+1,13+17,55 |  | 40.48 | [12 empty] | VV | 2 | 2 | True | 0 | ROZPOCET
| VV |  | 0,02 |  | 0.02 | [12 empty] | VV | 2 | 2 | True | 0 | ROZPOCET
| VV |  | Súčet - PK_04, 05 |  | 40.5 | [12 empty] | VV | 2 | 4 | True | 1 | ROZPOCET
84 | M | 631440020700 | Doska ISOVER N 4, 40x600x1200 mm izolácia z kamennej vlny vhodná pre ťažké plávajúce podlahy | m2 | 41.3 |  | 0 |  |  | znížená |  | 0 | 0.004 | 0.1652 | 0 | 0 | 32 | M | 2 |  |  |  | ROZPOCET | 0 | 0 | 0 | 0 | 0 | 2 | 0 | 16 | 543615452
| VV |  | 40,5*1,02 |  | 41.31 | [12 empty] | VV | 2 | 2 | True | 0 | ROZPOCET
| VV |  | -0,01 |  | -0.01 | [12 empty] | VV | 2 | 2 | True | 0 | ROZPOCET
| VV |  | Súčet |  | 41.3 | [12 empty] | VV | 2 | 4 | True | 1 | ROZPOCET
85 | K | 713121121.S | Montáž tepelnej izolácie podláh minerálnou vlnou, kladená voľne v dvoch vrstvách | m2 | 40.2 |  | 0 |  |  | znížená |  | 0 | 0 | 0 | 0 | 0 | 16 | K | 2 |  |  |  | ROZPOCET | 0 | 0 | 0 | 0 | 0 | 2 | 0 | 16 | 385330831
| VV |  | 1,65+19,72+1,97+10,37+6,5 |  | 40.21 | [12 empty] | VV | 2 | 2 | True | 0 | ROZPOCET
| VV |  | -0,01 |  | -0.01 | [12 empty] | VV | 2 | 2 | True | 0 | ROZPOCET
| VV |  | Súčet - PK_01, 02, 03 |  | 40.2 | [12 empty] | VV | 2 | 4 | True | 1 | ROZPOCET
86 | M | 631440022700 | Doska NOBASIL PTS 80x600x1000 mm, čadičová minerálna izolácia pre ľahké aj ťažké plávajúce podlahy, KNAUF | m2 | 82 |  | 0 |  |  | znížená |  | 0 | 0.012 | 0.984 | 0 | 0 | 32 | M | 2 |  |  |  | ROZPOCET | 0 | 0 | 0 | 0 | 0 | 2 | 0 | 16 | 180240445
| VV |  | 40,2*2*1,02 |  | 82.008 | [12 empty] | VV | 2 | 2 | True | 0 | ROZPOCET
| VV |  | -0,008 |  | -0.008 | [12 empty] | VV | 2 | 2 | True | 0 | ROZPOCET
| VV |  | Súčet |  | 82 | [12 empty] | VV | 2 | 4 | True | 1 | ROZPOCET
87 | K | 713161510.S | Montáž tepelnej izolácie striech šikmých z minerálnej vlny medzi a pod krokvy s parozábranou kladená voľne hr. nad 10 cm | m2 | 55 |  | 0 |  |  | znížená |  | 0 | 0.00026 | 0.0143 | 0 | 0 | 16 | K | 2 |  |  |  | ROZPOCET | 0 | 0 | 0 | 0 | 0 | 2 | 0 | 16 | 1250380186
| VV |  | (2,3+1,95+2,3)*8,4 |  | 55.02 | [12 empty] | VV | 2 | 2 | True | 0 | ROZPOCET
| VV |  | -0,02 |  | -0.02 | [12 empty] | VV | 2 | 2 | True | 0 | ROZPOCET
| VV |  | Súčet - ST_01 medzi krokvičky |  | 55 | [12 empty] | VV | 2 | 4 | True | 1 | ROZPOCET
88 | M | 631440004100.S | Doska z minerálnej vlny hr. 120 mm, izolácia pre šikmé strechy, nezaťažené stropy, priečky | m2 | 56.1 |  | 0 |  |  | znížená |  | 0 | 0.0144 | 0.80784 | 0 | 0 | 32 | M | 2 |  |  |  | ROZPOCET | 0 | 0 | 0 | 0 | 0 | 2 | 0 | 16 | -1878873365
| VV |  | 55,0*1,02 |  | 56.1 | [12 empty] | VV | 2 | 2 | True | 1 | ROZPOCET
89 | K | 713161520.S | Montáž tepelnej izolácie striech šikmých prichytená pribitím a vyviazaním na latovanie medzi a pod krokvy hr. do 10 cm | m2 | 117.6 |  | 0 |  |  | znížená |  | 0 | 0.00083 | 0.097608 | 0 | 0 | 16 | K | 2 |  |  |  | ROZPOCET | 0 | 0 | 0 | 0 | 0 | 2 | 0 | 16 | -179667469
| VV |  | (2,5+2,0+2,5)*8,4*2 |  | 117.6 | [12 empty] | VV | 2 | 2 | True | 0 | ROZPOCET
| VV |  | Súčet - ST_01 v 2 vrstvách |  | 117.6 | [12 empty] | VV | 2 | 4 | True | 1 | ROZPOCET
90 | M | 631440004000.S | Doska z minerálnej vlny hr. 100 mm, izolácia pre šikmé strechy, nezaťažené stropy, priečky | m2 | 120 |  | 0 |  |  | znížená |  | 0 | 0.015 | 1.8 | 0 | 0 | 32 | M | 2 |  |  |  | ROZPOCET | 0 | 0 | 0 | 0 | 0 | 2 | 0 | 16 | -1445228140
| VV |  | 117,6*1,02 |  | 119.952 | [12 empty] | VV | 2 | 2 | True | 0 | ROZPOCET
| VV |  | 0,048 |  | 0.048 | [12 empty] | VV | 2 | 2 | True | 0 | ROZPOCET
| VV |  | Súčet |  | 120 | [12 empty] | VV | 2 | 4 | True | 1 | ROZPOCET
91 | K | 998713101.S | Presun hmôt pre izolácie tepelné v objektoch výšky do 6 m | t | 3.878 |  | 0 |  |  | znížená |  | 0 | 0 | 0 | 0 | 0 | 16 | K | 2 |  |  |  | ROZPOCET | 0 | 0 | 0 | 0 | 0 | 2 | 0 | 16 | -626362114
| D | 722 | Zdravotechnika - vnútorný vodovod |  |  |  | 0 |  |  |  |  | 0 |  | 0.04264 |  | 0 | 2 | D | 1 |  |  |  | ROZPOCET | [6 empty] | 0
92 | K | 722250180.S | Montáž hasiaceho prístroja na stenu | ks | 2 |  | 0 |  |  | znížená |  | 0 | 0 | 0 | 0 | 0 | 16 | K | 2 |  |  |  | ROZPOCET | 0 | 0 | 0 | 0 | 0 | 2 | 0 | 16 | 1940995916
93 | M | 449170000900.S | Prenosný hasiaci prístroj práškový P6Če 6 kg, 21A | ks | 2 |  | 0 |  |  | znížená |  | 0 | 0.02132 | 0.04264 | 0 | 0 | 32 | M | 2 |  |  |  | ROZPOCET | 0 | 0 | 0 | 0 | 0 | 2 | 0 | 16 | 164032109
94 | K | 998722101.S | Presun hmôt pre vnútorný vodovod v objektoch výšky do 6 m | t | 0.043 |  | 0 |  |  | znížená |  | 0 | 0 | 0 | 0 | 0 | 16 | K | 2 |  |  |  | ROZPOCET | 0 | 0 | 0 | 0 | 0 | 2 | 0 | 16 | -221050625
| D | 762 | Konštrukcie tesárske |  |  |  | 0 |  |  |  |  | 0 |  | 4.0707 |  | 0 | 2 | D | 1 |  |  |  | ROZPOCET | [6 empty] | 0
95 | K | 762222141.S | Montáž zábradlia rovného, osovej vzdialenosti stĺpikov do 1500 mm | m | 6.6 |  | 0 |  |  | znížená |  | 0 | 0.00028 | 0.001848 | 0 | 0 | 16 | K | 2 |  |  |  | ROZPOCET | 0 | 0 | 0 | 0 | 0 | 2 | 0 | 16 | -1726807313
| VV |  | 9,0-(1,3+0,18*6) |  | 6.62 | [12 empty] | VV | 2 | 2 | True | 0 | ROZPOCET
| VV |  | -0,02 |  | -0.02 | [12 empty] | VV | 2 | 2 | True | 0 | ROZPOCET
| VV |  | Súčet - medzi stĺpmi krytej terasy |  | 6.6 | [12 empty] | VV | 2 | 4 | True | 1 | ROZPOCET
96 | M | 6119300.1 | Zábradlie drevené v. 1000 mm | m | 6.6 |  | 0 |  |  | znížená |  | 0 | 0.01 | 0.066 | 0 | 0 | 32 | M | 2 |  |  |  | ROZPOCET | 0 | 0 | 0 | 0 | 0 | 2 | 0 | 16 | 2086438350
97 | K | 762311103.S | Montáž kotevných želiez, príložiek, pätiek, ťahadiel, s pripojením k drevenej konštrukcii | ks | 28 |  | 0 |  |  | znížená |  | 0 | 0.00021 | 0.00588 | 0 | 0 | 16 | K | 2 |  |  |  | ROZPOCET | 0 | 0 | 0 | 0 | 0 | 2 | 0 | 16 | 623911382
| VV |  | "pomúrnica 150/150 - po 1,5 m | [14 empty] | VV | 2 | 1 | True | 0 | ROZPOCET
| VV |  | (10,8/1,5+0,8)*3 |  | 24 | [12 empty] | VV | 2 | 2 | True | 0 | ROZPOCET
| VV |  | (2,2/1,5+0,533)*2,0+0,001 |  | 4 | [12 empty] | VV | 2 | 2 | True | 0 | ROZPOCET
| VV |  | Súčet |  | 28 | [12 empty] | VV | 2 | 4 | True | 1 | ROZPOCET
98 | M | 5535100.1 | Kovové konštrukcie - kotvenie pomúrnice | ks | 28 |  | 0 |  |  | znížená |  | 0 | 0.005 | 0.14 | 0 | 0 | 32 | M | 2 |  |  |  | ROZPOCET | 0 | 0 | 0 | 0 | 0 | 2 | 0 | 16 | 213184887
99 | K | 762332120.S | Montáž viazaných konštrukcií krovov striech z reziva priemernej plochy 120 - 224 cm2 | m | 300 |  | 0 |  |  | znížená |  | 0 | 0.00026 | 0.078 | 0 | 0 | 16 | K | 2 |  |  |  | ROZPOCET | 0 | 0 | 0 | 0 | 0 | 2 | 0 | 16 | -332376316
| VV |  | "pomúrnica 150/150 | [14 empty] | VV | 2 | 1 | True | 0 | ROZPOCET
| VV |  | 10,8*2 |  | 21.6 | [12 empty] | VV | 2 | 2 | True | 0 | ROZPOCET
| VV |  | "krokvy 120/180 | [14 empty] | VV | 2 | 1 | True | 0 | ROZPOCET
| VV |  | (4,9+7,1)*13 |  | 156 | [12 empty] | VV | 2 | 2 | True | 0 | ROZPOCET
| VV |  | "klieštiny 80/160 | [14 empty] | VV | 2 | 1 | True | 0 | ROZPOCET
| VV |  | 2,55*24 |  | 61.2 | [12 empty] | VV | 2 | 2 | True | 0 | ROZPOCET
| VV |  | "zavetrovanie 120/30 | [14 empty] | VV | 2 | 1 | True | 0 | ROZPOCET
| VV |  | 20,0 |  | 20 | [12 empty] | VV | 2 | 2 | True | 0 | ROZPOCET
| VV |  | Medzisúčet |  | 258.8 | [12 empty] | VV | 2 | 3 | True | 0 | ROZPOCET
| VV |  | "pomúrnica 150/150 | [14 empty] | VV | 2 | 1 | True | 0 | ROZPOCET
| VV |  | 10,8+2,2*2 |  | 15.2 | [12 empty] | VV | 2 | 2 | True | 0 | ROZPOCET
| VV |  | "stĺpy terasové 180/180 | [14 empty] | VV | 2 | 1 | True | 0 | ROZPOCET
| VV |  | 2,8*6 |  | 16.8 | [12 empty] | VV | 2 | 2 | True | 0 | ROZPOCET
| VV |  | Medzisúčet - terasa, pohľadová kvalita |  | 32 | [12 empty] | VV | 2 | 3 | True | 0 | ROZPOCET
| VV |  | 9,2 |  | 9.2 | [12 empty] | VV | 2 | 2 | True | 0 | ROZPOCET
| VV |  | Súčet |  | 300 | [12 empty] | VV | 2 | 4 | True | 1 | ROZPOCET
100 | M | 605710003603.S | Hranoly z konštrukčného dreva KVH, nepohľadová kvalita | m3 | 5.19 |  | 0 |  |  | znížená |  | 0 | 0.44 | 2.2836 | 0 | 0 | 32 | M | 2 |  |  |  | ROZPOCET | 0 | 0 | 0 | 0 | 0 | 2 | 0 | 16 | -1823619284
| VV |  | "pomúrnica 150/150 | [14 empty] | VV | 2 | 1 | True | 0 | ROZPOCET
| VV |  | 10,8*2*0,15*0,15 |  | 0.486 | [12 empty] | VV | 2 | 2 | True | 0 | ROZPOCET
| VV |  | "krokvy 120/180 | [14 empty] | VV | 2 | 1 | True | 0 | ROZPOCET
| VV |  | (4,9+7,1)*13*0,12*0,18 |  | 3.37 | [12 empty] | VV | 2 | 2 | True | 0 | ROZPOCET
| VV |  | "klieštiny 80/160 | [14 empty] | VV | 2 | 1 | True | 0 | ROZPOCET
| VV |  | 2,55*24*0,08*0,16 |  | 0.783 | [12 empty] | VV | 2 | 2 | True | 0 | ROZPOCET
| VV |  | "zavetrovanie 120/30 | [14 empty] | VV | 2 | 1 | True | 0 | ROZPOCET
| VV |  | 20,0*0,12*0,03 |  | 0.072 | [12 empty] | VV | 2 | 2 | True | 0 | ROZPOCET
| VV |  | Medzisúčet |  | 4.711 | [12 empty] | VV | 2 | 3 | True | 0 | ROZPOCET
| VV |  | 4,711*0,1 |  | 0.471 | [12 empty] | VV | 2 | 2 | True | 0 | ROZPOCET
| VV |  | 0,008 |  | 0.008 | [12 empty] | VV | 2 | 2 | True | 0 | ROZPOCET
| VV |  | Súčet |  | 5.19 | [12 empty] | VV | 2 | 4 | True | 1 | ROZPOCET
101 | M | 605710006603.S | Hranoly z konštrukčného dreva KVH, pohľadová kvalita | m3 | 0.98 |  | 0 |  |  | znížená |  | 0 | 0.44 | 0.4312 | 0 | 0 | 32 | M | 2 |  |  |  | ROZPOCET | 0 | 0 | 0 | 0 | 0 | 2 | 0 | 16 | -1450137356
| VV |  | "pomúrnica 150/150 | [14 empty] | VV | 2 | 1 | True | 0 | ROZPOCET
| VV |  | (10,8+2,2*2)*0,15*0,15 |  | 0.342 | [12 empty] | VV | 2 | 2 | True | 0 | ROZPOCET
| VV |  | "stĺpy terasové 180/180 | [14 empty] | VV | 2 | 1 | True | 0 | ROZPOCET
| VV |  | 2,8*6*0,18*0,18 |  | 0.544 | [12 empty] | VV | 2 | 2 | True | 0 | ROZPOCET
| VV |  | Medzisúčet - terasa, pohľadová kvalita |  | 0.886 | [12 empty] | VV | 2 | 3 | True | 0 | ROZPOCET
| VV |  | 0,886*0,1 |  | 0.089 | [12 empty] | VV | 2 | 2 | True | 0 | ROZPOCET
| VV |  | 0,005 |  | 0.005 | [12 empty] | VV | 2 | 2 | True | 0 | ROZPOCET
| VV |  | Súčet |  | 0.98 | [12 empty] | VV | 2 | 4 | True | 1 | ROZPOCET
102 | K | 762341022.S | Montáž debnenia odkvapov z tatranského profilu pre všetky druhy striech | m2 | 16.1 |  | 0 |  |  | znížená |  | 0 | 0 | 0 | 0 | 0 | 16 | K | 2 |  |  |  | ROZPOCET | 0 | 0 | 0 | 0 | 0 | 2 | 0 | 16 | 892157895
| VV |  | 0,6*(4,0+4,0) |  | 4.8 | [12 empty] | VV | 2 | 2 | True | 0 | ROZPOCET
| VV |  | 0,6*(4,0+10,8+4,0) |  | 11.28 | [12 empty] | VV | 2 | 2 | True | 0 | ROZPOCET
| VV |  | Medzisúčet |  | 16.08 | [12 empty] | VV | 2 | 3 | True | 0 | ROZPOCET
| VV |  | 0,02 |  | 0.02 | [12 empty] | VV | 2 | 2 | True | 0 | ROZPOCET
| VV |  | Súčet |  | 16.1 | [12 empty] | VV | 2 | 4 | True | 1 | ROZPOCET
103 | M | 611920005700.S | Drevený obklad tatranský profil, hrúbka 15 mm, šírka 96 mm, smrek, I. trieda | m2 | 17.7 |  | 0 |  |  | znížená |  | 0 | 0.00936 | 0.16567 | 0 | 0 | 32 | M | 2 |  |  |  | ROZPOCET | 0 | 0 | 0 | 0 | 0 | 2 | 0 | 16 | 2084383599
| VV |  | 16,1*1,1 |  | 17.71 | [12 empty] | VV | 2 | 2 | True | 0 | ROZPOCET
| VV |  | -0,01 |  | -0.01 | [12 empty] | VV | 2 | 2 | True | 0 | ROZPOCET
| VV |  | Súčet |  | 17.7 | [12 empty] | VV | 2 | 4 | True | 1 | ROZPOCET
104 | K | 762341201.S | Montáž latovania jednoduchých striech pre sklon do 60° | m | 405 |  | 0 |  |  | znížená |  | 0 | 0 | 0 | 0 | 0 | 16 | K | 2 |  |  |  | ROZPOCET | 0 | 0 | 0 | 0 | 0 | 2 | 0 | 16 | 1755856290
| VV |  | 129,6/0,32 |  | 405 | [12 empty] | VV | 2 | 2 | True | 1 | ROZPOCET
105 | M | 6054300.1 | Rezivo stavebné zo smreku - strešné laty impregnované hr. 30 mm, š. 50 mm, dĺ. 4000-5000 mm, JAFHOLZ | m | 445.5 |  | 0 |  |  | znížená |  | 0 | 0.00075 | 0.33413 | 0 | 0 | 32 | M | 2 |  |  |  | ROZPOCET | 0 | 0 | 0 | 0 | 0 | 2 | 0 | 16 | 503923410
| VV |  | 405,0*1,1 |  | 445.5 | [12 empty] | VV | 2 | 2 | True | 1 | ROZPOCET
106 | K | 762341252.S | Montáž kontralát pre sklon od 22° do 35° | m | 155 |  | 0 |  |  | znížená |  | 0 | 0 | 0 | 0 | 0 | 16 | K | 2 |  |  |  | ROZPOCET | 0 | 0 | 0 | 0 | 0 | 2 | 0 | 16 | -521582583
| VV |  | 129,6/0,85 |  | 152.471 | [12 empty] | VV | 2 | 2 | True | 0 | ROZPOCET
| VV |  | 2,529 |  | 2.529 | [12 empty] | VV | 2 | 2 | True | 0 | ROZPOCET
| VV |  | Súčet |  | 155 | [12 empty] | VV | 2 | 4 | True | 1 | ROZPOCET
107 | M | 6054300.2 | Rezivo stavebné zo smreku - strešné laty impregnované hr. 50 mm, š. 50 mm, dĺ. 4000-5000 mm, JAFHOLZ | m | 170.5 |  | 0 |  |  | znížená |  | 0 | 0.00125 | 0.21313 | 0 | 0 | 32 | M | 2 |  |  |  | ROZPOCET | 0 | 0 | 0 | 0 | 0 | 2 | 0 | 16 | 766684638
| VV |  | 155,0*1,1 |  | 170.5 | [12 empty] | VV | 2 | 2 | True | 1 | ROZPOCET
108 | K | 762395000.S | Spojovacie prostriedky pre viazané konštrukcie krovov, debnenie a laťovanie, nadstrešné konštr., spádové kliny - svorky, dosky, klince, pásová oceľ, vruty | m3 | 7.54 |  | 0 |  |  | znížená |  | 0 | 0.02233 | 0.16837 | 0 | 0 | 16 | K | 2 |  |  |  | ROZPOCET | 0 | 0 | 0 | 0 | 0 | 2 | 0 | 16 | -307182197
| VV |  | 5,19+0,98 |  | 6.17 | [12 empty] | VV | 2 | 2 | True | 0 | ROZPOCET
| VV |  | 17,7*0,015 |  | 0.266 | [12 empty] | VV | 2 | 2 | True | 0 | ROZPOCET
| VV |  | 0,03*0,05*445,5+0,05*0,05*170,5 |  | 1.095 | [12 empty] | VV | 2 | 2 | True | 0 | ROZPOCET
| VV |  | Medzisúčet |  | 7.531 | [12 empty] | VV | 2 | 3 | True | 0 | ROZPOCET
| VV |  | 0,009 |  | 0.009 | [12 empty] | VV | 2 | 2 | True | 0 | ROZPOCET
| VV |  | Súčet |  | 7.54 | [12 empty] | VV | 2 | 4 | True | 1 | ROZPOCET
109 | K | 762421302.1 | Obloženie stropov alebo strešných podhľadov z tatranského profilu | m2 | 29.2 |  | 0 |  |  | znížená |  | 0 | 0.00579 | 0.16907 | 0 | 0 | 16 | K | 2 |  |  |  | ROZPOCET | 0 | 0 | 0 | 0 | 0 | 2 | 0 | 16 | 1902197880
| VV |  | (2,1+0,6)*10,8 |  | 29.16 | [12 empty] | VV | 2 | 2 | True | 0 | ROZPOCET
| VV |  | 0,04 |  | 0.04 | [12 empty] | VV | 2 | 2 | True | 0 | ROZPOCET
| VV |  | Súčet |  | 29.2 | [12 empty] | VV | 2 | 4 | True | 1 | ROZPOCET
110 | K | 762421500.S | Obloženie stropov alebo podhľadov - podkladový rošt drevený | m2 | 29.2 |  | 0 |  |  | znížená |  | 0 | 6e-05 | 0.001752 | 0 | 0 | 16 | K | 2 |  |  |  | ROZPOCET | 0 | 0 | 0 | 0 | 0 | 2 | 0 | 16 | 1825258042
111 | K | 762895000.S | Spojovacie prostriedky pre záklop, stropnice, podbíjanie - klince, svorky | m3 | 4.11 |  | 0 |  |  | znížená |  | 0 | 0.00294 | 0.012083 | 0 | 0 | 16 | K | 2 |  |  |  | ROZPOCET | 0 | 0 | 0 | 0 | 0 | 2 | 0 | 16 | -540416643
| VV |  | 2,68+1,43 |  | 4.11 | [12 empty] | VV | 2 | 2 | True | 1 | ROZPOCET
112 | K | 998762102.S | Presun hmôt pre konštrukcie tesárske v objektoch výšky do 12 m | t | 4.071 |  | 0 |  |  | znížená |  | 0 | 0 | 0 | 0 | 0 | 16 | K | 2 |  |  |  | ROZPOCET | 0 | 0 | 0 | 0 | 0 | 2 | 0 | 16 | -1112483884
| D | 763 | Konštrukcie - drevostavby |  |  |  | 0 |  |  |  |  | 0 |  | 0.72871 |  | 0 | 2 | D | 1 |  |  |  | ROZPOCET | [6 empty] | 0
113 | K | 763120010.S | Sadrokartónová inštalačná predstena pre sanitárne zariadenia, kca CD+UD, jednoducho opláštená doskou impregnovanou H2 12,5 mm | m2 | 2.2 |  | 0 |  |  | znížená |  | 0 | 0.01182 | 0.026004 | 0 | 0 | 16 | K | 2 |  |  |  | ROZPOCET | 0 | 0 | 0 | 0 | 0 | 2 | 0 | 16 | 1306109883
| VV |  | 0,9*1,2*2 "WC |  | 2.16 | [12 empty] | VV | 2 | 2 | True | 0 | ROZPOCET
| VV |  | 0,04 |  | 0.04 | [12 empty] | VV | 2 | 2 | True | 0 | ROZPOCET
| VV |  | Súčet |  | 2.2 | [12 empty] | VV | 2 | 4 | True | 1 | ROZPOCET
114 | K | 763160002 | Podkrovie SDK Rigips RF 12.5 mm - na konštrukcií R-CD a krokvových závesoch, bez TI | m2 | 54.6 |  | 0 |  |  | znížená |  | 0 | 0.01287 | 0.7027 | 0 | 0 | 16 | K | 2 |  |  |  | ROZPOCET | 0 | 0 | 0 | 0 | 0 | 2 | 0 | 16 | 1022799527
| VV |  | (0,2+2,1+1,9+2,1+0,2)*(3,25+2,5+2,65) |  | 54.6 | [12 empty] | VV | 2 | 2 | True | 1 | ROZPOCET
115 | K | 998763301.S | Presun hmôt pre sádrokartónové konštrukcie v objektoch výšky do 7 m | t | 0.729 |  | 0 |  |  | znížená |  | 0 | 0 | 0 | 0 | 0 | 16 | K | 2 |  |  |  | ROZPOCET | 0 | 0 | 0 | 0 | 0 | 2 | 0 | 16 | 531978489
| D | 764 | Konštrukcie klampiarske |  |  |  | 0 |  |  |  |  | 0 |  | 0.094952 |  | 0 | 2 | D | 1 |  |  |  | ROZPOCET | [6 empty] | 0
116 | K | 764352427.S | Žľaby z pozinkovaného farbeného PZf plechu, pododkvapové polkruhové r.š. 330 mm | m | 21.6 |  | 0 |  |  | znížená |  | 0 | 0.00215 | 0.04644 | 0 | 0 | 16 | K | 2 |  |  |  | ROZPOCET | 0 | 0 | 0 | 0 | 0 | 2 | 0 | 16 | -671680852
| VV |  | 10,8+10,8 |  | 21.6 | [12 empty] | VV | 2 | 2 | True | 1 | ROZPOCET
117 | K | 764359411.S | Kotlík kónický z pozinkovaného farbeného PZf plechu, pre rúry s priemerom do 100 mm | ks | 4 |  | 0 |  |  | znížená |  | 0 | 0.00158 | 0.00632 | 0 | 0 | 16 | K | 2 |  |  |  | ROZPOCET | 0 | 0 | 0 | 0 | 0 | 2 | 0 | 16 | 1129111790
118 | K | 764410740.S | Oplechovanie parapetov z hliníkového farebného Al plechu, vrátane rohov r.š. 250 mm | m | 9 |  | 0 |  |  | znížená |  | 0 | 0.0011 | 0.0099 | 0 | 0 | 16 | K | 2 |  |  |  | ROZPOCET | 0 | 0 | 0 | 0 | 0 | 2 | 0 | 16 | 532451209
| VV |  | 1,0+1,25*3+1,0+1,25+1,0*2 |  | 9 | [12 empty] | VV | 2 | 2 | True | 1 | ROZPOCET
119 | K | 764454453.S | Zvodové rúry z pozinkovaného farbeného PZf plechu, kruhové priemer 100 mm | m | 15.6 |  | 0 |  |  | znížená |  | 0 | 0.00207 | 0.032292 | 0 | 0 | 16 | K | 2 |  |  |  | ROZPOCET | 0 | 0 | 0 | 0 | 0 | 2 | 0 | 16 | 768385525
| VV |  | 2*(4,5+3,3) |  | 15.6 | [12 empty] | VV | 2 | 2 | True | 1 | ROZPOCET
120 | K | 998764101.S | Presun hmôt pre konštrukcie klampiarske v objektoch výšky do 6 m | t | 0.095 |  | 0 |  |  | znížená |  | 0 | 0 | 0 | 0 | 0 | 16 | K | 2 |  |  |  | ROZPOCET | 0 | 0 | 0 | 0 | 0 | 2 | 0 | 16 | -954454303
| D | 765 | Konštrukcie - krytiny tvrdé |  |  |  | 0 |  |  |  |  | 0 |  | 6.5863 |  | 0 | 2 | D | 1 |  |  |  | ROZPOCET | [6 empty] | 0
121 | K | 765310005.S | Keramická krytina drážková, jednoduchých striech, sklon do 35° | m2 | 129.6 |  | 0 |  |  | znížená |  | 0 | 0.04891 | 6.3387 | 0 | 0 | 16 | K | 2 |  |  |  | ROZPOCET | 0 | 0 | 0 | 0 | 0 | 2 | 0 | 16 | 903942514
| VV |  | (4,9+7,1)*10,8 |  | 129.6 | [12 empty] | VV | 2 | 2 | True | 1 | ROZPOCET
122 | K | 765310204.S | Hrebeň z hrebenáčov pre krytinu drážkovú, s použitím vetracieho pásu, sklon do 35° | m | 10.8 |  | 0 |  |  | znížená |  | 0 | 0.01293 | 0.13964 | 0 | 0 | 16 | K | 2 |  |  |  | ROZPOCET | 0 | 0 | 0 | 0 | 0 | 2 | 0 | 16 | 235553563
| VV |  | 10,8 |  | 10.8 | [12 empty] | VV | 2 | 2 | True | 1 | ROZPOCET
123 | K | 765314523.S | Odkvapová hrana z odkvapového AL plechu vrátane vetracej mriežky a pásu proti vtákom, pre profilovanú krytinu, ozn. k3 | m | 24 |  | 0 |  |  | znížená |  | 0 | 0.00358 | 0.08592 | 0 | 0 | 16 | K | 2 |  |  |  | ROZPOCET | 0 | 0 | 0 | 0 | 0 | 2 | 0 | 16 | 1852522166
| VV |  | 2*(4,9+7,1) |  | 24 | [12 empty] | VV | 2 | 2 | True | 1 | ROZPOCET
124 | K | 765901343.S | Strešná fólia paropriepustná, na krokvy, sklon od 22° do 35°, plošná hmotnosť 140 g/m2 | m2 | 129.6 |  | 0 |  |  | znížená |  | 0 | 0.00017 | 0.022032 | 0 | 0 | 16 | K | 2 |  |  |  | ROZPOCET | 0 | 0 | 0 | 0 | 0 | 2 | 0 | 16 | 354141308
125 | K | 998765101.S | Presun hmôt pre tvrdé krytiny v objektoch výšky do 6 m | t | 6.586 |  | 0 |  |  | znížená |  | 0 | 0 | 0 | 0 | 0 | 16 | K | 2 |  |  |  | ROZPOCET | 0 | 0 | 0 | 0 | 0 | 2 | 0 | 16 | -1103809856
| D | 766 | Konštrukcie stolárske |  |  |  | 0 |  |  |  |  | 0 |  | 1.1508 |  | 0 | 2 | D | 1 |  |  |  | ROZPOCET | [6 empty] | 0
126 | K | 766241063.S | Montáž dreveného samonosného schodiska zadlabávaného lomeného L s podstupnicami | m | 4 |  | 0 |  |  | znížená |  | 0 | 0 | 0 | 0 | 0 | 16 | K | 2 |  |  |  | ROZPOCET | 0 | 0 | 0 | 0 | 0 | 2 | 0 | 16 | -1601070621
127 | M | 6123300.1 | Drevené samonosné jednoramenné krivočiare schodisko - tvrdé drevo, predbežná cena, výber investora | ks | 1 |  | 0 |  |  | znížená |  | 0 | 0.2 | 0.2 | 0 | 0 | 32 | M | 2 |  |  |  | ROZPOCET | 0 | 0 | 0 | 0 | 0 | 2 | 0 | 16 | 997210548
128 | K | 766621400.S | Montáž okien plastových na PUR penu s hydroizolačnými ISO páskami (exteriérová a interiérová) | m | 39.6 |  | 0 |  |  | znížená |  | 0 | 0.00021 | 0.008316 | 0 | 0 | 16 | K | 2 |  |  |  | ROZPOCET | 0 | 0 | 0 | 0 | 0 | 2 | 0 | 16 | -826451057
| VV |  | "okná - plastový 6-komorový profil, zasklenie izolačným trojsklom Ug=min. 0,5 | [14 empty] | VV | 2 | 1 | True | 0 | ROZPOCET
| VV |  | "farba rámov biela, bezpečnostné kovanie | [14 empty] | VV | 2 | 1 | True | 0 | ROZPOCET
| VV |  | 2*(1,0+1,5) |  | 5 | [12 empty] | VV | 2 | 2 | True | 0 | ROZPOCET
| VV |  | 2*(1,25+1,5)*3 |  | 16.5 | [12 empty] | VV | 2 | 2 | True | 0 | ROZPOCET
| VV |  | 2*(1,0+0,75) |  | 3.5 | [12 empty] | VV | 2 | 2 | True | 0 | ROZPOCET
| VV |  | 2*(1,25+1,35) |  | 5.2 | [12 empty] | VV | 2 | 2 | True | 0 | ROZPOCET
| VV |  | 2*(1,0+1,35)*2 |  | 9.4 | [12 empty] | VV | 2 | 2 | True | 0 | ROZPOCET
| VV |  | Súčet |  | 39.6 | [12 empty] | VV | 2 | 4 | True | 1 | ROZPOCET
129 | M | 6114100.1 | Plastové okno 1000x1500 mm - jednokrídlové OS, izolačné trojsklo, 6 komorový profil, ozn. O.01 | ks | 1 |  | 0 |  |  | znížená |  | 0 | 0.088 | 0.088 | 0 | 0 | 32 | M | 2 |  |  |  | ROZPOCET | 0 | 0 | 0 | 0 | 0 | 2 | 0 | 16 | 439034087
130 | M | 6114100.2 | Plastové okno 1250x1500 mm - dvojkrídlové OS+O, izolačné trojsklo, 6 komorový profil, ozn- O.02 | ks | 3 |  | 0 |  |  | znížená |  | 0 | 0.088 | 0.264 | 0 | 0 | 32 | M | 2 |  |  |  | ROZPOCET | 0 | 0 | 0 | 0 | 0 | 2 | 0 | 16 | 76511855
131 | M | 6114100.3 | Plastové okno 1000x750 mm - jednokrídlové OS, izolačné trojsklo, 6 komorový profil, ozn. O.03 | ks | 1 |  | 0 |  |  | znížená |  | 0 | 0.044 | 0.044 | 0 | 0 | 32 | M | 2 |  |  |  | ROZPOCET | 0 | 0 | 0 | 0 | 0 | 2 | 0 | 16 | -1080700097
132 | M | 6114100.4 | Plastové okno 1250x1350 mm - jednokrídlové OS, izolačné trojsklo, 6 komorový profil, ozn O.04 | ks | 1 |  | 0 |  |  | znížená |  | 0 | 0.088 | 0.088 | 0 | 0 | 32 | M | 2 |  |  |  | ROZPOCET | 0 | 0 | 0 | 0 | 0 | 2 | 0 | 16 | -1812274703
133 | M | 6114100.5 | Plastové okno 1000x1350 mm - dvojkrídlové OS+O, izolačné trojsklo, 6 komorový profil, ozn. O.05 | ks | 2 |  | 0 |  |  | znížená |  | 0 | 0.068 | 0.136 | 0 | 0 | 32 | M | 2 |  |  |  | ROZPOCET | 0 | 0 | 0 | 0 | 0 | 2 | 0 | 16 | -420207535
134 | M | 283290006100.S | Tesniaca paropriepustná fólia polymér-flísová, š. 290 mm, dĺ. 30 m, pre tesnenie pripájacej škáry okenného rámu a muriva z exteriéru | m | 41.6 |  | 0 |  |  | znížená |  | 0 | 0.0001 | 0.00416 | 0 | 0 | 32 | M | 2 |  |  |  | ROZPOCET | 0 | 0 | 0 | 0 | 0 | 2 | 0 | 16 | -1445952824
| VV |  | 39,6*1,05 |  | 41.58 | [12 empty] | VV | 2 | 2 | True | 0 | ROZPOCET
| VV |  | 0,02 |  | 0.02 | [12 empty] | VV | 2 | 2 | True | 0 | ROZPOCET
| VV |  | Súčet |  | 41.6 | [12 empty] | VV | 2 | 4 | True | 1 | ROZPOCET
135 | M | 283290006200.S | Tesniaca paronepriepustná fólia polymér-flísová, š. 70 mm, dĺ. 30 m, pre tesnenie pripájacej škáry okenného rámu a muriva z interiéru | m | 41.6 |  | 0 |  |  | znížená |  | 0 | 0.0001 | 0.00416 | 0 | 0 | 32 | M | 2 |  |  |  | ROZPOCET | 0 | 0 | 0 | 0 | 0 | 2 | 0 | 16 | 1638490997
| VV |  | 39,6*1,05 |  | 41.58 | [12 empty] | VV | 2 | 2 | True | 0 | ROZPOCET
| VV |  | 0,02 |  | 0.02 | [12 empty] | VV | 2 | 2 | True | 0 | ROZPOCET
| VV |  | Súčet |  | 41.6 | [12 empty] | VV | 2 | 4 | True | 1 | ROZPOCET
136 | K | 766641161.S | Montáž plastových dverí vchodových, so zárubňou - na PUR penu a tesniacu fóliu, 1 bm obvodu montáže | m | 6.5 |  | 0 |  |  | znížená |  | 0 | 0.00042 | 0.00273 | 0 | 0 | 16 | K | 2 |  |  |  | ROZPOCET | 0 | 0 | 0 | 0 | 0 | 2 | 0 | 16 | -2089825457
| VV |  | "dvere - presklené, so skladanou kovovou zárubňou, farba biela | [14 empty] | VV | 2 | 1 | True | 0 | ROZPOCET
| VV |  | "zasklenie bezpečnostným izolačným trojsklom, kovanie - bezpečnostný FAB | [14 empty] | VV | 2 | 1 | True | 0 | ROZPOCET
| VV |  | 2*(1,0+2,25) |  | 6.5 | [12 empty] | VV | 2 | 2 | True | 0 | ROZPOCET
| VV |  | Súčet |  | 6.5 | [12 empty] | VV | 2 | 4 | True | 1 | ROZPOCET
137 | M | 6114200.1 | Plastvé dvere vchodové 1000x2250 mm - jednokrídlové celozasklené so skladanou zárubňou a bezpečnostným kovaním, ozn. VD.1 | ks | 1 |  | 0 |  |  | znížená |  | 0 | 0.04602 | 0.04602 | 0 | 0 | 32 | M | 2 |  |  |  | ROZPOCET | 0 | 0 | 0 | 0 | 0 | 2 | 0 | 16 | 1015879785
138 | K | 766662112.S | Montáž dverového krídla otočného jednokrídlového poldrážkového, do existujúcej zárubne, vrátane kovania | ks | 6 |  | 0 |  |  | znížená |  | 0 | 0 | 0 | 0 | 0 | 16 | K | 2 |  |  |  | ROZPOCET | 0 | 0 | 0 | 0 | 0 | 2 | 0 | 16 | -756372827
139 | M | 611610.1 | Dvere vnútorné 600x1970 mm - jednokrídlové, výplň DTD doska, povrch CPL laminát, plné | ks | 2 |  | 0 |  |  | znížená |  | 0 | 0.025 | 0.05 | 0 | 0 | 32 | M | 2 |  |  |  | ROZPOCET | 0 | 0 | 0 | 0 | 0 | 2 | 0 | 16 | 1592907133
140 | M | 611610.3 | Dvere vnútorné 800x1970 mm - jednokrídlové, výplň DTD doska, povrch CPL laminát, plné | ks | 1 |  | 0 |  |  | znížená |  | 0 | 0.025 | 0.025 | 0 | 0 | 32 | M | 2 |  |  |  | ROZPOCET | 0 | 0 | 0 | 0 | 0 | 2 | 0 | 16 | -1910227534
141 | M | 611610.4 | Dvere vnútorné 800x1970 mm - jednokrídlové, výplň DTD doska, povrch CPL laminát, s preskleným pásom | ks | 3 |  | 0 |  |  | znížená |  | 0 | 0.025 | 0.075 | 0 | 0 | 32 | M | 2 |  |  |  | ROZPOCET | 0 | 0 | 0 | 0 | 0 | 2 | 0 | 16 | 459461695
142 | M | 549150.01 | Kovanie dverí: kľučka+kľučka, nerez, cylindrický zámok | ks | 6 |  | 0 |  |  | znížená |  | 0 | 0.001 | 0.006 | 0 | 0 | 32 | M | 2 |  |  |  | ROZPOCET | 0 | 0 | 0 | 0 | 0 | 2 | 0 | 16 | -2044655544
143 | K | 766694141.S | Montáž parapetnej dosky plastovej šírky do 300 mm, dĺžky do 1000 mm | ks | 4 |  | 0 |  |  | znížená |  | 0 | 0.00025 | 0.001 | 0 | 0 | 16 | K | 2 |  |  |  | ROZPOCET | 0 | 0 | 0 | 0 | 0 | 2 | 0 | 16 | 809639876
144 | M | 611560000400.S | Parapetná doska plastová, šírka 300 mm, komôrková vnútorná, biela | m | 4.2 |  | 0 |  |  | znížená |  | 0 | 0.00114 | 0.004788 | 0 | 0 | 32 | M | 2 |  |  |  | ROZPOCET | 0 | 0 | 0 | 0 | 0 | 2 | 0 | 16 | -1371315287
| VV |  | (1,0+1,0+1,0*2)*1,05 |  | 4.2 | [12 empty] | VV | 2 | 2 | True | 1 | ROZPOCET
145 | M | 611560000800.S | Plastové krytky k vnútorným parapetom plastovým, pár, vo farbe biela | ks | 4 |  | 0 |  |  | znížená |  | 0 | 0.0001 | 0.0004 | 0 | 0 | 32 | M | 2 |  |  |  | ROZPOCET | 0 | 0 | 0 | 0 | 0 | 2 | 0 | 16 | 1699596823
146 | K | 766694142.S | Montáž parapetnej dosky plastovej šírky do 300 mm, dĺžky 1000-1600 mm | ks | 4 |  | 0 |  |  | znížená |  | 0 | 0.00026 | 0.00104 | 0 | 0 | 16 | K | 2 |  |  |  | ROZPOCET | 0 | 0 | 0 | 0 | 0 | 2 | 0 | 16 | -1638238845
147 | M | 611560000400.S | Parapetná doska plastová, šírka 300 mm, komôrková vnútorná, biela | m | 5.3 |  | 0 |  |  | znížená |  | 0 | 0.00114 | 0.006042 | 0 | 0 | 32 | M | 2 |  |  |  | ROZPOCET | 0 | 0 | 0 | 0 | 0 | 2 | 0 | 16 | -1154372548
| VV |  | (1,25*3+1,25)*1,05 |  | 5.25 | [12 empty] | VV | 2 | 2 | True | 0 | ROZPOCET
| VV |  | 0,05 |  | 0.05 | [12 empty] | VV | 2 | 2 | True | 0 | ROZPOCET
| VV |  | Súčet |  | 5.3 | [12 empty] | VV | 2 | 4 | True | 1 | ROZPOCET
148 | M | 611560000800.S | Plastové krytky k vnútorným parapetom plastovým, pár, vo farbe biela | ks | 4 |  | 0 |  |  | znížená |  | 0 | 0.0001 | 0.0004 | 0 | 0 | 32 | M | 2 |  |  |  | ROZPOCET | 0 | 0 | 0 | 0 | 0 | 2 | 0 | 16 | -1207287912
149 | K | 766702111.S | Montáž zárubní obložkových pre dvere jednokrídlové | ks | 6 |  | 0 |  |  | znížená |  | 0 | 0.00045 | 0.0027 | 0 | 0 | 16 | K | 2 |  |  |  | ROZPOCET | 0 | 0 | 0 | 0 | 0 | 2 | 0 | 16 | -1538072040
150 | M | 611810002700.S | Zárubňa vnútorná obložková pre jednokrídlové dvere, šírka 600-900 mm, výška 1970 mm, DTD doska, povrch CPL laminát, pre stenu hrúbky 60-170 mm | ks | 5 |  | 0 |  |  | znížená |  | 0 | 0.015 | 0.075 | 0 | 0 | 32 | M | 2 |  |  |  | ROZPOCET | 0 | 0 | 0 | 0 | 0 | 2 | 0 | 16 | 114711879
151 | M | 611810002800.S | Zárubňa vnútorná obložková pre jednokrídlové dvere, šírka 600-900 mm, výška 1970 mm, DTD doska, povrch CPL laminát, pre stenu hrúbky 180-250 mm | ks | 1 |  | 0 |  |  | znížená |  | 0 | 0.018 | 0.018 | 0 | 0 | 32 | M | 2 |  |  |  | ROZPOCET | 0 | 0 | 0 | 0 | 0 | 2 | 0 | 16 | -966575066
152 | K | 998766101.S | Presun hmot pre konštrukcie stolárske v objektoch výšky do 6 m | t | 1.151 |  | 0 |  |  | znížená |  | 0 | 0 | 0 | 0 | 0 | 16 | K | 2 |  |  |  | ROZPOCET | 0 | 0 | 0 | 0 | 0 | 2 | 0 | 16 | 2051967878
| D | 771 | Podlahy z dlaždíc |  |  |  | 0 |  |  |  |  | 0 |  | 0.25707 |  | 0 | 2 | D | 1 |  |  |  | ROZPOCET | [6 empty] | 0
153 | K | 771575109.S | Montáž podláh z dlaždíc keramických do tmelu | m2 | 11.5 |  | 0 |  |  | znížená |  | 0 | 0.00378 | 0.04347 | 0 | 0 | 16 | K | 2 |  |  |  | ROZPOCET | 0 | 0 | 0 | 0 | 0 | 2 | 0 | 16 | 1883045824
| VV |  | 6,5 "PK_02 |  | 6.5 | [12 empty] | VV | 2 | 2 | True | 0 | ROZPOCET
| VV |  | 5,03 "PK_04 |  | 5.03 | [12 empty] | VV | 2 | 2 | True | 0 | ROZPOCET
| VV |  | Medzisúčet |  | 11.53 | [12 empty] | VV | 2 | 3 | True | 0 | ROZPOCET
| VV |  | -0,03 |  | -0.03 | [12 empty] | VV | 2 | 2 | True | 0 | ROZPOCET
| VV |  | Súčet |  | 11.5 | [12 empty] | VV | 2 | 4 | True | 1 | ROZPOCET
154 | M | 597740001600.S | Dlaždice keramické, glazované | m2 | 12 |  | 0 |  |  | znížená |  | 0 | 0.0178 | 0.2136 | 0 | 0 | 32 | M | 2 |  |  |  | ROZPOCET | 0 | 0 | 0 | 0 | 0 | 2 | 0 | 16 | 442183765
| VV |  | 11,5*1,04 |  | 11.96 | [12 empty] | VV | 2 | 2 | True | 0 | ROZPOCET
| VV |  | 0,04 |  | 0.04 | [12 empty] | VV | 2 | 2 | True | 0 | ROZPOCET
| VV |  | Súčet |  | 12 | [12 empty] | VV | 2 | 4 | True | 1 | ROZPOCET
155 | K | 998771101.S | Presun hmôt pre podlahy z dlaždíc v objektoch výšky do 6m | t | 0.257 |  | 0 |  |  | znížená |  | 0 | 0 | 0 | 0 | 0 | 16 | K | 2 |  |  |  | ROZPOCET | 0 | 0 | 0 | 0 | 0 | 2 | 0 | 16 | -1432882846
| D | 775 | Podlahy vlysové a parketové |  |  |  | 0 |  |  |  |  | 0 |  | 0.061055 |  | 0 | 2 | D | 1 |  |  |  | ROZPOCET | [6 empty] | 0
156 | K | 775413120.S | Montáž podlahových soklíkov alebo líšt obvodových skrutkovaním | m | 67.9 |  | 0 |  |  | znížená |  | 0 | 1e-05 | 0.000679 | 0 | 0 | 16 | K | 2 |  |  |  | ROZPOCET | 0 | 0 | 0 | 0 | 0 | 2 | 0 | 16 | 308479800
| VV |  | 2*(5,0+5,4+1,15+3,25+3,25)-(0,6+0,8*3+1,0)+0,25*2 "PK_03 |  | 32.6 | [12 empty] | VV | 2 | 2 | True | 0 | ROZPOCET
| VV |  | 2*(3,85+5,4+3,25+5,4+1,0+1,15)-(0,8*4+0,6+1,0) "PK_05 |  | 35.3 | [12 empty] | VV | 2 | 2 | True | 0 | ROZPOCET
| VV |  | Súčet |  | 67.9 | [12 empty] | VV | 2 | 4 | True | 1 | ROZPOCET
157 | M | 611990003200.S | Lišta soklová MDF, 60x20 mm | m | 68.6 |  | 0 |  |  | znížená |  | 0 | 0.0008 | 0.05488 | 0 | 0 | 32 | M | 2 |  |  |  | ROZPOCET | 0 | 0 | 0 | 0 | 0 | 2 | 0 | 16 | -1032523853
| VV |  | 67,9*1,01 |  | 68.579 | [12 empty] | VV | 2 | 2 | True | 0 | ROZPOCET
| VV |  | 0,021 |  | 0.021 | [12 empty] | VV | 2 | 2 | True | 0 | ROZPOCET
| VV |  | Súčet |  | 68.6 | [12 empty] | VV | 2 | 4 | True | 1 | ROZPOCET
158 | K | 775550110.S | Montáž podlahy z laminátových a drevených parkiet, click spoj, položená voľne | m2 | 67.2 |  | 0 |  |  | znížená |  | 0 | 2e-05 | 0.001344 | 0 | 0 | 16 | K | 2 |  |  |  | ROZPOCET | 0 | 0 | 0 | 0 | 0 | 2 | 0 | 16 | -1435528309
| VV |  | 19,72+1,65+10,37 "PK_03 |  | 31.74 | [12 empty] | VV | 2 | 2 | True | 0 | ROZPOCET
| VV |  | 16,77+1,13+17,55 "PK_05 |  | 35.45 | [12 empty] | VV | 2 | 2 | True | 0 | ROZPOCET
| VV |  | Medzisúčet |  | 67.19 | [12 empty] | VV | 2 | 3 | True | 0 | ROZPOCET
| VV |  | 0,01 |  | 0.01 | [12 empty] | VV | 2 | 2 | True | 0 | ROZPOCET
| VV |  | Súčet |  | 67.2 | [12 empty] | VV | 2 | 4 | True | 1 | ROZPOCET
159 | M | 611980002190.S | Parkety veľkoplošné drevené, hrúbka 8,5 mm | m2 | 68.6 |  | 0 |  |  | znížená |  | 0 | 0 | 0 | 0 | 0 | 32 | M | 2 |  |  |  | ROZPOCET | 0 | 0 | 0 | 0 | 0 | 2 | 0 | 16 | 705627110
| VV |  | 67,2*1,02 |  | 68.544 | [12 empty] | VV | 2 | 2 | True | 0 | ROZPOCET
| VV |  | 0,056 |  | 0.056 | [12 empty] | VV | 2 | 2 | True | 0 | ROZPOCET
| VV |  | Súčet |  | 68.6 | [12 empty] | VV | 2 | 4 | True | 1 | ROZPOCET
160 | K | 775592110.S | Montáž podložky vyrovnávacej a tlmiacej penovej hr. 2 mm pod plávajúce podlahy | m2 | 67.2 |  | 0 |  |  | znížená |  | 0 | 0 | 0 | 0 | 0 | 16 | K | 2 |  |  |  | ROZPOCET | 0 | 0 | 0 | 0 | 0 | 2 | 0 | 16 | -1078267667
161 | M | 283230008500.S | Podložka z penového PE pod plávajúce podlahy, hr. 2 mm | m2 | 69.2 |  | 0 |  |  | znížená |  | 0 | 6e-05 | 0.004152 | 0 | 0 | 32 | M | 2 |  |  |  | ROZPOCET | 0 | 0 | 0 | 0 | 0 | 2 | 0 | 16 | -512277510
| VV |  | 67,2*1,03 |  | 69.216 | [12 empty] | VV | 2 | 2 | True | 0 | ROZPOCET
| VV |  | -0,016 |  | -0.016 | [12 empty] | VV | 2 | 2 | True | 0 | ROZPOCET
| VV |  | Súčet |  | 69.2 | [12 empty] | VV | 2 | 4 | True | 1 | ROZPOCET
162 | K | 998775101.S | Presun hmôt pre podlahy vlysové a parketové v objektoch výšky do 6 m | t | 0.061 |  | 0 |  |  | znížená |  | 0 | 0 | 0 | 0 | 0 | 16 | K | 2 |  |  |  | ROZPOCET | 0 | 0 | 0 | 0 | 0 | 2 | 0 | 16 | 2113591161
| D | 777 | Podlahy syntetické |  |  |  | 0 |  |  |  |  | 0 |  | 0.0109 |  | 0 | 2 | D | 1 |  |  |  | ROZPOCET | [6 empty] | 0
163 | K | 777110010.S | Protišmyková epoxidová podlaha hr. 3 mm do interiéru - penetrácia, 1x stierka s kremičitým pieskom, uzatvárací náter | m2 | 2 |  | 0 |  |  | znížená |  | 0 | 0.00545 | 0.0109 | 0 | 0 | 16 | K | 2 |  |  |  | ROZPOCET | 0 | 0 | 0 | 0 | 0 | 2 | 0 | 16 | -2115587971
| VV |  | 1,97 |  | 1.97 | [12 empty] | VV | 2 | 2 | True | 0 | ROZPOCET
| VV |  | 0,03 |  | 0.03 | [12 empty] | VV | 2 | 2 | True | 0 | ROZPOCET
| VV |  | Súčet - PK_01 |  | 2 | [12 empty] | VV | 2 | 4 | True | 1 | ROZPOCET
164 | K | 998777101.S | Presun hmôt pre podlahy syntetické v objektoch výšky do 6 m | t | 0.011 |  | 0 |  |  | znížená |  | 0 | 0 | 0 | 0 | 0 | 16 | K | 2 |  |  |  | ROZPOCET | 0 | 0 | 0 | 0 | 0 | 2 | 0 | 16 | 1491830370
| D | 781 | Obklady |  |  |  | 0 |  |  |  |  | 0 |  | 0.91432 |  | 0 | 2 | D | 1 |  |  |  | ROZPOCET | [6 empty] | 0
165 | K | 781445207.S | Montáž obkladov vnútor. stien z obkladačiek kladených do tmelu flexibilného | m2 | 37 |  | 0 |  |  | znížená |  | 0 | 0.00286 | 0.10582 | 0 | 0 | 16 | K | 2 |  |  |  | ROZPOCET | 0 | 0 | 0 | 0 | 0 | 2 | 0 | 16 | 66888464
| VV |  | 0,6*(5,0+0,6) |  | 3.36 | [12 empty] | VV | 2 | 2 | True | 0 | ROZPOCET
| VV |  | 2*2,1*(3,25+2,0)-(0,6*1,97+0,75*0,6) |  | 20.418 | [12 empty] | VV | 2 | 2 | True | 0 | ROZPOCET
| VV |  | (2,1+1,0)*2,5+1/2*(2,1+1,0)*(2,0+2,0)-0,6*1,97 |  | 12.768 | [12 empty] | VV | 2 | 2 | True | 0 | ROZPOCET
| VV |  | Medzisúčet |  | 36.546 | [12 empty] | VV | 2 | 3 | True | 0 | ROZPOCET
| VV |  | 0,454 |  | 0.454 | [12 empty] | VV | 2 | 2 | True | 0 | ROZPOCET
| VV |  | Súčet |  | 37 | [12 empty] | VV | 2 | 4 | True | 1 | ROZPOCET
166 | M | 597640000700.S | Obkladačky keramické glazované jednofarebné hladké | m2 | 38.5 |  | 0 |  |  | znížená |  | 0 | 0.021 | 0.8085 | 0 | 0 | 32 | M | 2 |  |  |  | ROZPOCET | 0 | 0 | 0 | 0 | 0 | 2 | 0 | 16 | -1795881688
| VV |  | 37,0*1,04 |  | 38.48 | [12 empty] | VV | 2 | 2 | True | 0 | ROZPOCET
| VV |  | 0,02 |  | 0.02 | [12 empty] | VV | 2 | 2 | True | 0 | ROZPOCET
| VV |  | Súčet |  | 38.5 | [12 empty] | VV | 2 | 4 | True | 1 | ROZPOCET
167 | K | 998781101.S | Presun hmôt pre obklady keramické v objektoch výšky do 6 m | t | 0.914 |  | 0 |  |  | znížená |  | 0 | 0 | 0 | 0 | 0 | 16 | K | 2 |  |  |  | ROZPOCET | 0 | 0 | 0 | 0 | 0 | 2 | 0 | 16 | -1626811010
| D | 783 | Dokončovacie práce - nátery |  |  |  | 0 |  |  |  |  | 0 |  | 0.14744 |  | 0 | 2 | D | 1 |  |  |  | ROZPOCET | [6 empty] | 0
168 | K | 783726000.S | Nátery tesárskych konštrukcií syntetické lazurovacím lakom napustením | m2 | 66.5 |  | 0 |  |  | znížená |  | 0 | 0.00011 | 0.007315 | 0 | 0 | 16 | K | 2 |  |  |  | ROZPOCET | 0 | 0 | 0 | 0 | 0 | 2 | 0 | 16 | 1081230372
| VV |  | "pomúrnica 150/150 | [14 empty] | VV | 2 | 1 | True | 0 | ROZPOCET
| VV |  | (10,8+2,2*2)*0,6 |  | 9.12 | [12 empty] | VV | 2 | 2 | True | 0 | ROZPOCET
| VV |  | "stĺpy terasové 180/180 | [14 empty] | VV | 2 | 1 | True | 0 | ROZPOCET
| VV |  | 2,8*6*0,72 |  | 12.096 | [12 empty] | VV | 2 | 2 | True | 0 | ROZPOCET
| VV |  | Medzisúčet - terasa |  | 21.216 | [12 empty] | VV | 2 | 3 | True | 0 | ROZPOCET
| VV |  | 16,1+29,2 "odkvap, podhľad |  | 45.3 | [12 empty] | VV | 2 | 2 | True | 0 | ROZPOCET
| VV |  | -0,016 |  | -0.016 | [12 empty] | VV | 2 | 2 | True | 0 | ROZPOCET
| VV |  | Súčet |  | 66.5 | [12 empty] | VV | 2 | 4 | True | 1 | ROZPOCET
169 | K | 783726200.S | Nátery tesárskych konštrukcií syntetické na vzduchu schnúce lazurovacím lakom 2x lakovaním | m2 | 66.5 |  | 0 |  |  | znížená |  | 0 | 0.00022 | 0.01463 | 0 | 0 | 16 | K | 2 |  |  |  | ROZPOCET | 0 | 0 | 0 | 0 | 0 | 2 | 0 | 16 | -1077194030
170 | K | 783782404.S | Nátery tesárskych konštrukcií, povrchová impregnácia proti drevokaznému hmyzu, hubám a plesniam, jednonásobná | m2 | 141.9 |  | 0 |  |  | znížená |  | 0 | 2e-05 | 0.002838 | 0 | 0 | 16 | K | 2 |  |  |  | ROZPOCET | 0 | 0 | 0 | 0 | 0 | 2 | 0 | 16 | 1473484065
| VV |  | "pomúrnica 150/150 | [14 empty] | VV | 2 | 1 | True | 0 | ROZPOCET
| VV |  | 10,8*2*0,6 |  | 12.96 | [12 empty] | VV | 2 | 2 | True | 0 | ROZPOCET
| VV |  | "krokvy 120/180 | [14 empty] | VV | 2 | 1 | True | 0 | ROZPOCET
| VV |  | (4,9+7,1)*13*0,6 |  | 93.6 | [12 empty] | VV | 2 | 2 | True | 0 | ROZPOCET
| VV |  | "klieštiny 80/160 | [14 empty] | VV | 2 | 1 | True | 0 | ROZPOCET
| VV |  | 2,55*24*0,48 |  | 29.376 | [12 empty] | VV | 2 | 2 | True | 0 | ROZPOCET
| VV |  | "zavetrovanie 120/30 | [14 empty] | VV | 2 | 1 | True | 0 | ROZPOCET
| VV |  | 20,0*0,3 |  | 6 | [12 empty] | VV | 2 | 2 | True | 0 | ROZPOCET
| VV |  | Medzisúčet - krov |  | 141.936 | [12 empty] | VV | 2 | 3 | True | 0 | ROZPOCET
| VV |  | -0,036 |  | -0.036 | [12 empty] | VV | 2 | 2 | True | 0 | ROZPOCET
| VV |  | Súčet |  | 141.9 | [12 empty] | VV | 2 | 4 | True | 1 | ROZPOCET
171 | K | 783894412.S | Náter farbami riediteľnými vodou akrylátovými pre interiér stropov dvojnásobný | m2 | 38.6 |  | 0 |  |  | znížená |  | 0 | 0.0004 | 0.01544 | 0 | 0 | 16 | K | 2 |  |  |  | ROZPOCET | 0 | 0 | 0 | 0 | 0 | 2 | 0 | 16 | -192824833
172 | K | 783894422.S | Náter farbami riediteľnými vodou akrylátovými pre interiér stien dvojnásobný | m2 | 223 |  | 0 |  |  | znížená |  | 0 | 0.0004 | 0.0892 | 0 | 0 | 16 | K | 2 |  |  |  | ROZPOCET | 0 | 0 | 0 | 0 | 0 | 2 | 0 | 16 | 1663686589
| VV |  | 260,0 |  | 260 | [12 empty] | VV | 2 | 2 | True | 0 | ROZPOCET
| VV |  | -37,0 "obklady stien |  | -37 | [12 empty] | VV | 2 | 2 | True | 0 | ROZPOCET
| VV |  | Súčet |  | 223 | [12 empty] | VV | 2 | 4 | True | 1 | ROZPOCET
173 | K | 783894612.S | Náter farbami akrylátovými ekologickými riediteľnými vodou, biely náter sadrokartónových stropov 2x | m2 | 54.6 |  | 0 |  |  | znížená |  | 0 | 0.00033 | 0.018018 | 0 | 0 | 16 | K | 2 |  |  |  | ROZPOCET | 0 | 0 | 0 | 0 | 0 | 2 | 0 | 16 | -229613883
| D | 784 | Maľby |  |  |  | 0 |  |  |  |  | 0 |  | 0.12964 |  | 0 | 2 | D | 1 |  |  |  | ROZPOCET | [6 empty] | 0
174 | K | 784410100.S | Penetrovanie jednonásobné jemnozrnných podkladov výšky do 3,80 m | m2 | 316.2 |  | 0 |  |  | znížená |  | 0 | 0.00013 | 0.041106 | 0 | 0 | 16 | K | 2 |  |  |  | ROZPOCET | 0 | 0 | 0 | 0 | 0 | 2 | 0 | 16 | 430403099
| VV |  | 38,6+54,6 |  | 93.2 | [12 empty] | VV | 2 | 2 | True | 0 | ROZPOCET
| VV |  | 223,0 |  | 223 | [12 empty] | VV | 2 | 2 | True | 0 | ROZPOCET
| VV |  | Súčet |  | 316.2 | [12 empty] | VV | 2 | 4 | True | 1 | ROZPOCET
175 | K | 784412301.S | Pačokovanie vápenným mliekom dvojnásobné jemnozrnných povrchov do 3,80 m | m2 | 316.2 |  | 0 |  |  | znížená |  | 0 | 0.00028 | 0.088536 | 0 | 0 | 16 | K | 2 |  |  |  | ROZPOCET | 0 | 0 | 0 | 0 | 0 | 2 | 0 | 16 | -2037947500

## 03 - SO-01.3 Zdravotechnika
{cecae073-d920-42d7-9474-cf71cc9b7fc5}
0
| KRYCÍ LIST ROZPOČTU | [7 empty] | v --- nižšie sa nachádzajú doplnkové a pomocné údaje k zostavám --- v | [8 empty] | False
Stavba:
Nízkokapacitné ubytovacie zariadenie - prestavba, prístavba a nadstavba vedľajšej stavby
Objekt:
01 - SO-01 Nízkokapacitné ubytovacie zariadenie - prestavba, prístavba a nadstavba
Časť:
03 - SO-01.3 Zdravotechnika
| JKSO: |  |  |  |  | KS:
| Miesto: |  | Okoč, Hlavná ulica č. 1780 |  |  | Dátum: | 19. 7. 2023
| Objednávateľ: |  |  |  |  | IČO:
|  | JUMA, s.r.o., Okoč |  |  |  | IČ DPH:
| Zhotoviteľ: |  |  |  |  | IČO: | Vyplň údaj
|  | Vyplň údaj |  |  |  | IČ DPH: | Vyplň údaj
| Projektant: |  |  |  |  | IČO:
|  | Ing. Attila Urbán |  |  |  | IČ DPH:
| Spracovateľ: |  |  |  |  | IČO:
IČ DPH:
Poznámka:
podľa PD pre stav. povolenie z 05/2022 - po úprave
| Cena bez DPH | [5 empty] | 0
|  |  | Základ dane |  |  | Sadzba dane | Výška dane
| DPH | základná | 0 |  |  | 20% | 0
|  | znížená | 0 |  |  | 20% | 0
|  | zákl. prenesená | 0 |  |  | 20% | 0
|  | zníž. prenesená | 0 |  |  | 20% | 0
|  | nulová | 0 |  |  | 0% | 0
| Cena s DPH |  |  | v | EUR |  | 0
| Projektant |  |  | Spracovateľ
| Dátum a podpis: |  | Pečiatka | Dátum a podpis: |  |  | Pečiatka
| Objednávateľ |  |  | Zhotoviteľ
| Dátum a podpis: |  | Pečiatka | Dátum a podpis: |  |  | Pečiatka
REKAPITULÁCIA ROZPOČTU
Stavba:
Nízkokapacitné ubytovacie zariadenie - prestavba, prístavba a nadstavba vedľajšej stavby
Objekt:
01 - SO-01 Nízkokapacitné ubytovacie zariadenie - prestavba, prístavba a nadstavba
Časť:
03 - SO-01.3 Zdravotechnika
Miesto: |  |  | Okoč, Hlavná ulica č. 1780 |  |  | Dátum: | 19. 7. 2023
Objednávateľ: |  |  | JUMA, s.r.o., Okoč |  |  | Projektant: | Ing. Attila Urbán
Zhotoviteľ: |  |  | Vyplň údaj |  |  | Spracovateľ:
Kód dielu - Popis | [6 empty] | Cena celkom [EUR]
Náklady z rozpočtu | [6 empty] | 0 | [11 empty] | -1
| PSV - Práce a dodávky PSV | [5 empty] | 0
| 713 - Izolácie tepelné | [5 empty] | 0
| 721 - Zdravotech. vnútorná kanalizácia | [5 empty] | 0
| 722 - Zdravotechnika - vnútorný vodovod | [5 empty] | 0
| 725 - Zdravotechnika - zariaď. predmety | [5 empty] | 0
ROZPOČET
Stavba:
Nízkokapacitné ubytovacie zariadenie - prestavba, prístavba a nadstavba vedľajšej stavby
Objekt:
01 - SO-01 Nízkokapacitné ubytovacie zariadenie - prestavba, prístavba a nadstavba
Časť:
03 - SO-01.3 Zdravotechnika
Miesto: |  |  | Okoč, Hlavná ulica č. 1780 |  |  | Dátum: | 19. 7. 2023
Objednávateľ: |  |  | JUMA, s.r.o., Okoč |  |  | Projektant: | Ing. Attila Urbán
Zhotoviteľ: |  |  | Vyplň údaj |  |  | Spracovateľ:
PČ | Typ | Kód | Popis | MJ | Množstvo | J.cena [EUR] | Cena celkom [EUR] | Cenová sústava |  | DPH | J. Nh [h] | Nh celkom [h] | J. hmotnosť [t] | Hmotnosť celkom [t] | J. suť [t] | Suť Celkom [t]
Náklady z rozpočtu | [6 empty] | 0 |  |  |  |  | 0 |  | 0.33029 |  | 0 |  | D | -1 | [10 empty] | 0
| D | PSV | Práce a dodávky PSV |  |  |  | 0 |  |  |  |  | 0 |  | 0.33029 |  | 0 | 2 | D | 0 |  |  |  | ROZPOCET | [6 empty] | 0
| D | 713 | Izolácie tepelné |  |  |  | 0 |  |  |  |  | 0 |  | 0.006693 |  | 0 | 2 | D | 1 |  |  |  | ROZPOCET | [6 empty] | 0
1 | K | 713482121.S | Montáž trubíc z PE, hr.15-20 mm,vnút.priemer do 38 mm | m | 46 |  | 0 |  |  | znížená |  | 0 | 2e-05 | 0.00092 | 0 | 0 | 16 | K | 2 |  |  |  | ROZPOCET | 0 | 0 | 0 | 0 | 0 | 2 | 0 | 16 | 322802659
2 | M | 283310004600 | Izolačná PE trubica TUBOLIT DG 18x20 mm (d potrubia x hr. izolácie) | m | 40.8 |  | 0 |  |  | znížená |  | 0 | 0.00014 | 0.005712 | 0 | 0 | 32 | M | 2 |  |  |  | ROZPOCET | 0 | 0 | 0 | 0 | 0 | 2 | 0 | 16 | -648937128
| VV |  | 40,0*1,02 |  | 40.8 | [12 empty] | VV | 2 | 2 | True | 1 | ROZPOCET
3 | M | 283310004700 | Izolačná PE trubica TUBOLIT DG 22x20 mm (d potrubia x hr. izolácie) | m | 6.1 |  | 0 |  |  | znížená |  | 0 | 1e-05 | 6.1e-05 | 0 | 0 | 32 | M | 2 |  |  |  | ROZPOCET | 0 | 0 | 0 | 0 | 0 | 2 | 0 | 16 | 241659712
| VV |  | 6,0*1,02 |  | 6.12 | [12 empty] | VV | 2 | 2 | True | 0 | ROZPOCET
| VV |  | -0,02 |  | -0.02 | [12 empty] | VV | 2 | 2 | True | 0 | ROZPOCET
| VV |  | Súčet |  | 6.1 | [12 empty] | VV | 2 | 4 | True | 1 | ROZPOCET
4 | K | 998713101.S | Presun hmôt pre izolácie tepelné v objektoch výšky do 6 m | t | 0.007 |  | 0 |  |  | znížená |  | 0 | 0 | 0 | 0 | 0 | 16 | K | 2 |  |  |  | ROZPOCET | 0 | 0 | 0 | 0 | 0 | 2 | 0 | 16 | -959648321
| D | 721 | Zdravotech. vnútorná kanalizácia |  |  |  | 0 |  |  |  |  | 0 |  | 0.05516 |  | 0 | 2 | D | 1 |  |  |  | ROZPOCET | [6 empty] | 0
5 | K | 721171109.S | Potrubie z PVC - U odpadové ležaté hrdlové D 110 mm | m | 1.5 |  | 0 |  |  | znížená |  | 0 | 0.00176 | 0.00264 | 0 | 0 | 16 | K | 2 |  |  |  | ROZPOCET | 0 | 0 | 0 | 0 | 0 | 2 | 0 | 16 | 525475811
| VV |  | 1,5 "od K2 |  | 1.5 | [12 empty] | VV | 2 | 2 | True | 0 | ROZPOCET
| VV |  | Súčet - v základoch |  | 1.5 | [12 empty] | VV | 2 | 4 | True | 1 | ROZPOCET
6 | K | 721171110.S | Potrubie z PVC - U odpadové ležaté hrdlové D 125 mm | m | 8 |  | 0 |  |  | znížená |  | 0 | 0.00189 | 0.01512 | 0 | 0 | 16 | K | 2 |  |  |  | ROZPOCET | 0 | 0 | 0 | 0 | 0 | 2 | 0 | 16 | 1662654465
| VV |  | 7,1+0,7 "od K1-RŠ, K3 |  | 7.8 | [12 empty] | VV | 2 | 2 | True | 0 | ROZPOCET
| VV |  | 0,2 |  | 0.2 | [12 empty] | VV | 2 | 2 | True | 0 | ROZPOCET
| VV |  | Súčet - v základoch |  | 8 | [12 empty] | VV | 2 | 4 | True | 1 | ROZPOCET
7 | K | 721172031.S | Potrubie odpadové HT z PP, pripojovacie DN 32 | m | 2.5 |  | 0 |  |  | znížená |  | 0 | 0.00066 | 0.00165 | 0 | 0 | 16 | K | 2 |  |  |  | ROZPOCET | 0 | 0 | 0 | 0 | 0 | 2 | 0 | 16 | -691600049
| VV |  | 2,5 "napojenie HL21 |  | 2.5 | [12 empty] | VV | 2 | 2 | True | 1 | ROZPOCET
8 | K | 721172032.S | Potrubie odpadové HT z PP, pripojovacie DN 40 | m | 2 |  | 0 |  |  | znížená |  | 0 | 0.00074 | 0.00148 | 0 | 0 | 16 | K | 2 |  |  |  | ROZPOCET | 0 | 0 | 0 | 0 | 0 | 2 | 0 | 16 | -557445857
| VV |  | 2*0,8 "pripojenie U |  | 1.6 | [12 empty] | VV | 2 | 2 | True | 0 | ROZPOCET
| VV |  | 0,4 |  | 0.4 | [12 empty] | VV | 2 | 2 | True | 0 | ROZPOCET
| VV |  | Súčet |  | 2 | [12 empty] | VV | 2 | 4 | True | 1 | ROZPOCET
9 | K | 721172033.S | Potrubie odpadové HT z PP, pripojovacie DN 50 | m | 11 |  | 0 |  |  | znížená |  | 0 | 0.00083 | 0.00913 | 0 | 0 | 16 | K | 2 |  |  |  | ROZPOCET | 0 | 0 | 0 | 0 | 0 | 2 | 0 | 16 | -1284155873
| VV |  | 0,8+2*0,5+0,9*2 "pripojenie KD, S, HL400 |  | 3.6 | [12 empty] | VV | 2 | 2 | True | 0 | ROZPOCET
| VV |  | 0,5+0,5+3,8 "do K1-K3 |  | 4.8 | [12 empty] | VV | 2 | 2 | True | 0 | ROZPOCET
| VV |  | 2,0+0+0 "do K1-K3 |  | 2 | [12 empty] | VV | 2 | 2 | True | 0 | ROZPOCET
| VV |  | Medzisúčet |  | 10.4 | [12 empty] | VV | 2 | 3 | True | 0 | ROZPOCET
| VV |  | 0,6 |  | 0.6 | [12 empty] | VV | 2 | 2 | True | 0 | ROZPOCET
| VV |  | Súčet |  | 11 | [12 empty] | VV | 2 | 4 | True | 1 | ROZPOCET
10 | K | 721172035.S | Potrubie odpadové HT z PP, pripojovacie DN 110 | m | 2 |  | 0 |  |  | znížená |  | 0 | 0.00151 | 0.00302 | 0 | 0 | 16 | K | 2 |  |  |  | ROZPOCET | 0 | 0 | 0 | 0 | 0 | 2 | 0 | 16 | -1443430264
| VV |  | 2*0,5 "pripojenie WC |  | 1 | [12 empty] | VV | 2 | 2 | True | 0 | ROZPOCET
| VV |  | 0+0+0,5 "do K1-K3 |  | 0.5 | [12 empty] | VV | 2 | 2 | True | 0 | ROZPOCET
| VV |  | 0,5+0+0 "do K1-K3 |  | 0.5 | [12 empty] | VV | 2 | 2 | True | 0 | ROZPOCET
| VV |  | Súčet |  | 2 | [12 empty] | VV | 2 | 4 | True | 1 | ROZPOCET
11 | K | 721172107.S | Potrubie z PVC - U odpadové zvislé hrdlové Dxt 75x1,8 mm | m | 2 |  | 0 |  |  | znížená |  | 0 | 0.00103 | 0.00206 | 0 | 0 | 16 | K | 2 |  |  |  | ROZPOCET | 0 | 0 | 0 | 0 | 0 | 2 | 0 | 16 | -194651672
| VV |  | 2,0 "K2 |  | 2 | [12 empty] | VV | 2 | 2 | True | 1 | ROZPOCET
12 | M | 286510021601.S | Čistiaci kus na 4 skrutky PVC-U, DN 75 pre hladký, kanalizačný, gravitačný systém | ks | 1 |  | 0 |  |  | znížená |  | 0 | 0.00067 | 0.00067 | 0 | 0 | 32 | M | 2 |  |  |  | ROZPOCET | 0 | 0 | 0 | 0 | 0 | 2 | 0 | 16 | 1059583257
13 | K | 721172109.S | Potrubie z PVC - U odpadové zvislé hrdlové Dxt 110x2,2 mm | m | 10 |  | 0 |  |  | znížená |  | 0 | 0.00164 | 0.0164 | 0 | 0 | 16 | K | 2 |  |  |  | ROZPOCET | 0 | 0 | 0 | 0 | 0 | 2 | 0 | 16 | 1779808117
| VV |  | 6,5+3,5 "K1, K3 |  | 10 | [12 empty] | VV | 2 | 2 | True | 1 | ROZPOCET
14 | M | 286510021600.S | Čistiaci kus na 4 skrutky PVC-U, DN 110 pre hladký, kanalizačný, gravitačný systém | ks | 3 |  | 0 |  |  | znížená |  | 0 | 0.00067 | 0.00201 | 0 | 0 | 32 | M | 2 |  |  |  | ROZPOCET | 0 | 0 | 0 | 0 | 0 | 2 | 0 | 16 | 1738028900
15 | K | 721194103.S | Zriadenie prípojky na potrubí vyvedenie a upevnenie odpadových výpustiek D 32 mm | ks | 1 |  | 0 |  |  | znížená |  | 0 | 0 | 0 | 0 | 0 | 16 | K | 2 |  |  |  | ROZPOCET | 0 | 0 | 0 | 0 | 0 | 2 | 0 | 16 | 1566464950
| VV |  | 1 "HL21 |  | 1 | [12 empty] | VV | 2 | 2 | True | 1 | ROZPOCET
16 | K | 721194104.S | Zriadenie prípojky na potrubí vyvedenie a upevnenie odpadových výpustiek D 40 mm | ks | 2 |  | 0 |  |  | znížená |  | 0 | 0 | 0 | 0 | 0 | 16 | K | 2 |  |  |  | ROZPOCET | 0 | 0 | 0 | 0 | 0 | 2 | 0 | 16 | 1258778522
| VV |  | 2 "U |  | 2 | [12 empty] | VV | 2 | 2 | True | 1 | ROZPOCET
17 | K | 721194105.S | Zriadenie prípojky na potrubí vyvedenie a upevnenie odpadových výpustiek D 50 mm | ks | 5 |  | 0 |  |  | znížená |  | 0 | 0 | 0 | 0 | 0 | 16 | K | 2 |  |  |  | ROZPOCET | 0 | 0 | 0 | 0 | 0 | 2 | 0 | 16 | -1253607513
| VV |  | 1+2+2 "KD, S, HL400 |  | 5 | [12 empty] | VV | 2 | 2 | True | 1 | ROZPOCET
18 | K | 721194109.S | Zriadenie prípojky na potrubí vyvedenie a upevnenie odpadových výpustiek D 110 mm | ks | 2 |  | 0 |  |  | znížená |  | 0 | 0 | 0 | 0 | 0 | 16 | K | 2 |  |  |  | ROZPOCET | 0 | 0 | 0 | 0 | 0 | 2 | 0 | 16 | -1155336586
| VV |  | 2 "WC |  | 2 | [12 empty] | VV | 2 | 2 | True | 1 | ROZPOCET
19 | K | 721290012.S | Montáž privzdušňovacieho ventilu pre odpadové potrubia DN 110 | ks | 2 |  | 0 |  |  | znížená |  | 0 | 1e-05 | 2e-05 | 0 | 0 | 16 | K | 2 |  |  |  | ROZPOCET | 0 | 0 | 0 | 0 | 0 | 2 | 0 | 16 | -1849582029
20 | M | 551610000100 | Privzdušňovacia hlavica HL900N, DN 50/75/110, (37 l/s), - 40 až + 60°C, dvojitá vzduchová izolácia, vnútorná kanalizácia, PP | ks | 2 |  | 0 |  |  | znížená |  | 0 | 0.00048 | 0.00096 | 0 | 0 | 32 | M | 2 |  |  |  | ROZPOCET | 0 | 0 | 0 | 0 | 0 | 2 | 0 | 16 | 1753652668
21 | K | 721290111.S | Ostatné - skúška tesnosti kanalizácie v objektoch vodou do DN 125 | m | 39 |  | 0 |  |  | znížená |  | 0 | 0 | 0 | 0 | 0 | 16 | K | 2 |  |  |  | ROZPOCET | 0 | 0 | 0 | 0 | 0 | 2 | 0 | 16 | -2047211112
| VV |  | 1,5+8,0 |  | 9.5 | [12 empty] | VV | 2 | 2 | True | 0 | ROZPOCET
| VV |  | 2,5+2,0+11,0+2,0 |  | 17.5 | [12 empty] | VV | 2 | 2 | True | 0 | ROZPOCET
| VV |  | 2,0+10,0 |  | 12 | [12 empty] | VV | 2 | 2 | True | 0 | ROZPOCET
| VV |  | Súčet |  | 39 | [12 empty] | VV | 2 | 4 | True | 1 | ROZPOCET
22 | K | 998721101.S | Presun hmôt pre vnútornú kanalizáciu v objektoch výšky do 6 m | t | 0.055 |  | 0 |  |  | znížená |  | 0 | 0 | 0 | 0 | 0 | 16 | K | 2 |  |  |  | ROZPOCET | 0 | 0 | 0 | 0 | 0 | 2 | 0 | 16 | 201795957
| D | 722 | Zdravotechnika - vnútorný vodovod |  |  |  | 0 |  |  |  |  | 0 |  | 0.01661 |  | 0 | 2 | D | 1 |  |  |  | ROZPOCET | [6 empty] | 0
23 | K | 722172110.S | Potrubie z plastických rúr PP-R D 16 mm - PN16, polyfúznym zváraním | m | 40 |  | 0 |  |  | znížená |  | 0 | 0.00011 | 0.0044 | 0 | 0 | 16 | K | 2 |  |  |  | ROZPOCET | 0 | 0 | 0 | 0 | 0 | 2 | 0 | 16 | 341894527
| VV |  | 2*6,0 "nad podlahou 1. NP |  | 12 | [12 empty] | VV | 2 | 2 | True | 0 | ROZPOCET
| VV |  | 2*1,0+1,0+2*0,5+0,5+2*0,5 "napojenie S, WC, U, AP, KD |  | 5.5 | [12 empty] | VV | 2 | 2 | True | 0 | ROZPOCET
| VV |  | 2*3,0 "stupačka |  | 6 | [12 empty] | VV | 2 | 2 | True | 0 | ROZPOCET
| VV |  | 2*2,5 "nad podlahou 2. NP |  | 5 | [12 empty] | VV | 2 | 2 | True | 0 | ROZPOCET
| VV |  | 2*0,5+1,0+2*1,0 "napojenie U, WC, S |  | 4 | [12 empty] | VV | 2 | 2 | True | 0 | ROZPOCET
| VV |  | Medzisúčet |  | 32.5 | [12 empty] | VV | 2 | 3 | True | 0 | ROZPOCET
| VV |  | 7,5 |  | 7.5 | [12 empty] | VV | 2 | 2 | True | 0 | ROZPOCET
| VV |  | Súčet |  | 40 | [12 empty] | VV | 2 | 4 | True | 1 | ROZPOCET
24 | K | 722172111.S | Potrubie z plastických rúr PP-R D 20 mm - PN16, polyfúznym zváraním | m | 6 |  | 0 |  |  | znížená |  | 0 | 0.00019 | 0.00114 | 0 | 0 | 16 | K | 2 |  |  |  | ROZPOCET | 0 | 0 | 0 | 0 | 0 | 2 | 0 | 16 | -1510243385
| VV |  | 4,0 "SV do EVO |  | 4 | [12 empty] | VV | 2 | 2 | True | 0 | ROZPOCET
| VV |  | 2,0 "TV z EVO |  | 2 | [12 empty] | VV | 2 | 2 | True | 0 | ROZPOCET
| VV |  | Súčet |  | 6 | [12 empty] | VV | 2 | 4 | True | 1 | ROZPOCET
25 | K | 722190401.S | Vyvedenie a upevnenie výpustky DN 15 | ks | 13 |  | 0 |  |  | znížená |  | 0 | 0 | 0 | 0 | 0 | 16 | K | 2 |  |  |  | ROZPOCET | 0 | 0 | 0 | 0 | 0 | 2 | 0 | 16 | 621748407
26 | K | 722220111.S | Montáž armatúry závitovej s jedným závitom, nástenka pre výtokový ventil G 1/2 | ks | 9 |  | 0 |  |  | znížená |  | 0 | 0.00013 | 0.00117 | 0 | 0 | 16 | K | 2 |  |  |  | ROZPOCET | 0 | 0 | 0 | 0 | 0 | 2 | 0 | 16 | -1333276496
27 | K | 722220121.S | Montáž armatúry závitovej s jedným závitom, nástenka pre batériu G 1/2 | pár | 2 |  | 0 |  |  | znížená |  | 0 | 0.00026 | 0.00052 | 0 | 0 | 16 | K | 2 |  |  |  | ROZPOCET | 0 | 0 | 0 | 0 | 0 | 2 | 0 | 16 | 805970778
28 | K | 722221020.S | Montáž guľového kohúta závitového priameho pre vodu G 1 | ks | 1 |  | 0 |  |  | znížená |  | 0 | 5e-05 | 5e-05 | 0 | 0 | 16 | K | 2 |  |  |  | ROZPOCET | 0 | 0 | 0 | 0 | 0 | 2 | 0 | 16 | 767722201
29 | M | 551110005100.S | Guľový uzáver pre vodu DN 25 - HUV | ks | 1 |  | 0 |  |  | znížená |  | 0 | 0.00059 | 0.00059 | 0 | 0 | 32 | M | 2 |  |  |  | ROZPOCET | 0 | 0 | 0 | 0 | 0 | 2 | 0 | 16 | 966659191
30 | K | 722290226.S | Tlaková skúška vodovodného potrubia závitového do DN 50 | m | 46 |  | 0 |  |  | znížená |  | 0 | 0.00018 | 0.00828 | 0 | 0 | 16 | K | 2 |  |  |  | ROZPOCET | 0 | 0 | 0 | 0 | 0 | 2 | 0 | 16 | 1268924356
31 | K | 722290234.S | Prepláchnutie a dezinfekcia vodovodného potrubia do DN 80 | m | 46 |  | 0 |  |  | znížená |  | 0 | 1e-05 | 0.00046 | 0 | 0 | 16 | K | 2 |  |  |  | ROZPOCET | 0 | 0 | 0 | 0 | 0 | 2 | 0 | 16 | 1261685740
32 | K | 998722101.S | Presun hmôt pre vnútorný vodovod v objektoch výšky do 6 m | t | 0.017 |  | 0 |  |  | znížená |  | 0 | 0 | 0 | 0 | 0 | 16 | K | 2 |  |  |  | ROZPOCET | 0 | 0 | 0 | 0 | 0 | 2 | 0 | 16 | 536020059
| D | 725 | Zdravotechnika - zariaď. predmety |  |  |  | 0 |  |  |  |  | 0 |  | 0.25183 |  | 0 | 2 | D | 1 |  |  |  | ROZPOCET | [6 empty] | 0
33 | K | 725149715.S | Montáž predstenového systému záchodov do ľahkých stien s kovovou konštrukciou | ks | 2 |  | 0 |  |  | znížená |  | 0 | 0 | 0 | 0 | 0 | 16 | K | 2 |  |  |  | ROZPOCET | 0 | 0 | 0 | 0 | 0 | 2 | 0 | 16 | 2041178858
34 | M | 552370000100.S | Predstenový systém pre závesné WC so splachovacou podomietkovou nádržou do ľahkých montovaných konštrukcií | ks | 2 |  | 0 |  |  | znížená |  | 0 | 0.01605 | 0.0321 | 0 | 0 | 32 | M | 2 |  |  |  | ROZPOCET | 0 | 0 | 0 | 0 | 0 | 2 | 0 | 16 | -2074125358
35 | K | 725149720.S | Montáž záchodu do predstenového systému | ks | 2 |  | 0 |  |  | znížená |  | 0 | 0 | 0 | 0 | 0 | 16 | K | 2 |  |  |  | ROZPOCET | 0 | 0 | 0 | 0 | 0 | 2 | 0 | 16 | 16001014
36 | M | 642360000500.S | Misa záchodová keramická závesná, výber investora | ks | 2 |  | 0 |  |  | znížená |  | 0 | 0.0135 | 0.027 | 0 | 0 | 32 | M | 2 |  |  |  | ROZPOCET | 0 | 0 | 0 | 0 | 0 | 2 | 0 | 16 | -1996435448
37 | K | 725219201.S | Montáž umývadla keramického na konzoly, bez výtokovej armatúry | ks | 2 |  | 0 |  |  | znížená |  | 0 | 0.0023 | 0.0046 | 0 | 0 | 16 | K | 2 |  |  |  | ROZPOCET | 0 | 0 | 0 | 0 | 0 | 2 | 0 | 16 | -241382643
38 | M | 642110004300.S | Umývadlo keramické, výber investora | ks | 2 |  | 0 |  |  | znížená |  | 0 | 0.0062 | 0.0124 | 0 | 0 | 32 | M | 2 |  |  |  | ROZPOCET | 0 | 0 | 0 | 0 | 0 | 2 | 0 | 16 | 1490504120
39 | K | 725245172.S | Montáž sprchovej zásteny zásuvnej štvordielnej s dvomi posuvnými dielmi do výšky 2000 mm a šírky 900 mm rohová | ks | 2 |  | 0 |  |  | znížená |  | 0 | 0.00099 | 0.00198 | 0 | 0 | 16 | K | 2 |  |  |  | ROZPOCET | 0 | 0 | 0 | 0 | 0 | 2 | 0 | 16 | -626599213
40 | M | 552230000800.S | Kút sprchový štvorcový, štvordielny, rozmer 900x900x1950 mm, 6 mm bezpečnostné sklo | ks | 2 |  | 0 |  |  | znížená |  | 0 | 0.054 | 0.108 | 0 | 0 | 32 | M | 2 |  |  |  | ROZPOCET | 0 | 0 | 0 | 0 | 0 | 2 | 0 | 16 | -1393619896
41 | K | 725291112.S | Montáž záchodového sedadla s poklopom | ks | 2 |  | 0 |  |  | znížená |  | 0 | 0 | 0 | 0 | 0 | 16 | K | 2 |  |  |  | ROZPOCET | 0 | 0 | 0 | 0 | 0 | 2 | 0 | 16 | 118150437
42 | M | 554330000300.S | Záchodové sedadlo plastové s poklopom | ks | 2 |  | 0 |  |  | znížená |  | 0 | 0.002 | 0.004 | 0 | 0 | 32 | M | 2 |  |  |  | ROZPOCET | 0 | 0 | 0 | 0 | 0 | 2 | 0 | 16 | 1848667796
43 | K | 725329103.S | Montáž kuchynských drezov dvojitých s dvoma drezmi alebo okapovým drezom s rozmerom do 1110x510 mm | ks | 1 |  | 0 |  |  | znížená |  | 0 | 0.00078 | 0.00078 | 0 | 0 | 16 | K | 2 |  |  |  | ROZPOCET | 0 | 0 | 0 | 0 | 0 | 2 | 0 | 16 | -613989386
44 | M | 552310001900.S | Kuchynský dvojdrez nerezový na zapustenie do dosky | ks | 1 |  | 0 |  |  | znížená |  | 0 | 0.00435 | 0.00435 | 0 | 0 | 32 | M | 2 |  |  |  | ROZPOCET | 0 | 0 | 0 | 0 | 0 | 2 | 0 | 16 | 351272796
45 | K | 725539103.S | Montáž elektrického ohrievača závesného zvislého do 120 L | ks | 1 |  | 0 |  |  | znížená |  | 0 | 0.00106 | 0.00106 | 0 | 0 | 16 | K | 2 |  |  |  | ROZPOCET | 0 | 0 | 0 | 0 | 0 | 2 | 0 | 16 | -744404370
46 | M | 541320005600.S | Ohrievač vody elektrický tlakový závesný zvislý akumulačný, objem 120 l | ks | 1 |  | 0 |  |  | znížená |  | 0 | 0.0391 | 0.0391 | 0 | 0 | 32 | M | 2 |  |  |  | ROZPOCET | 0 | 0 | 0 | 0 | 0 | 2 | 0 | 16 | 1813040995
47 | K | 725819201.S | Montáž ventilu nástenného G 1/2 | ks | 1 |  | 0 |  |  | znížená |  | 0 | 8e-05 | 8e-05 | 0 | 0 | 16 | K | 2 |  |  |  | ROZPOCET | 0 | 0 | 0 | 0 | 0 | 2 | 0 | 16 | 1701236254
48 | M | 551110020200.S | Guľový ventil pračkový, 1/2" - 3/4", so spätnou klapkou, chrómovaná mosadz | ks | 1 |  | 0 |  |  | znížená |  | 0 | 0.00024 | 0.00024 | 0 | 0 | 32 | M | 2 |  |  |  | ROZPOCET | 0 | 0 | 0 | 0 | 0 | 2 | 0 | 16 | 1667146602
49 | K | 725819401.S | Montáž ventilu rohového s pripojovacou rúrkou G 1/2 | ks | 8 |  | 0 |  |  | znížená |  | 0 | 8e-05 | 0.00064 | 0 | 0 | 16 | K | 2 |  |  |  | ROZPOCET | 0 | 0 | 0 | 0 | 0 | 2 | 0 | 16 | 2077861144
50 | M | 551410000200.S | Ventil pre hygienické a zdravotnické zariadenia rohový s pripojovacou rúrkou G 1/2 | ks | 8 |  | 0 |  |  | znížená |  | 0 | 0.0004 | 0.0032 | 0 | 0 | 32 | M | 2 |  |  |  | ROZPOCET | 0 | 0 | 0 | 0 | 0 | 2 | 0 | 16 | -57307879
51 | K | 725829601.S | Montáž batérie umývadlovej a drezovej stojankovej, pákovej alebo klasickej s mechanickým ovládaním | ks | 3 |  | 0 |  |  | znížená |  | 0 | 0.0001 | 0.0003 | 0 | 0 | 16 | K | 2 |  |  |  | ROZPOCET | 0 | 0 | 0 | 0 | 0 | 2 | 0 | 16 | -633638412
52 | M | 551450003800.S | Batéria umývadlová stojanková páková | ks | 2 |  | 0 |  |  | znížená |  | 0 | 0.002 | 0.004 | 0 | 0 | 32 | M | 2 |  |  |  | ROZPOCET | 0 | 0 | 0 | 0 | 0 | 2 | 0 | 16 | -1679726757
53 | M | 551450000600.S | Batéria drezová stojanková páková | ks | 1 |  | 0 |  |  | znížená |  | 0 | 0.0013 | 0.0013 | 0 | 0 | 32 | M | 2 |  |  |  | ROZPOCET | 0 | 0 | 0 | 0 | 0 | 2 | 0 | 16 | -1557372000
54 | K | 725849201.S | Montáž batérie sprchovej nástennej pákovej, klasickej | ks | 2 |  | 0 |  |  | znížená |  | 0 | 0 | 0 | 0 | 0 | 16 | K | 2 |  |  |  | ROZPOCET | 0 | 0 | 0 | 0 | 0 | 2 | 0 | 16 | 312686235
55 | K | 725849205.S | Montáž batérie sprchovej nástennej, držiak sprchy s nastaviteľnou výškou sprchy | ks | 2 |  | 0 |  |  | znížená |  | 0 | 0 | 0 | 0 | 0 | 16 | K | 2 |  |  |  | ROZPOCET | 0 | 0 | 0 | 0 | 0 | 2 | 0 | 16 | 1766776964
56 | M | 551450002300 | Batéria sprchová nástenná páková, bez sprchovej súpravy | ks | 2 |  | 0 |  |  | znížená |  | 0 | 0.0006 | 0.0012 | 0 | 0 | 32 | M | 2 |  |  |  | ROZPOCET | 0 | 0 | 0 | 0 | 0 | 2 | 0 | 16 | 29867780
57 | M | 552260002200.S | Sprchová sada (ručná sprcha, 1 funkcia, držiak sprchy, sprchová hadica 1,7 m), chróm | ks | 2 |  | 0 |  |  | znížená |  | 0 | 0.00072 | 0.00144 | 0 | 0 | 32 | M | 2 |  |  |  | ROZPOCET | 0 | 0 | 0 | 0 | 0 | 2 | 0 | 16 | 953170554
58 | K | 725869301.S | Montáž zápachovej uzávierky pre zariaďovacie predmety, umývadlovej do D 40 | ks | 2 |  | 0 |  |  | znížená |  | 0 | 0 | 0 | 0 | 0 | 16 | K | 2 |  |  |  | ROZPOCET | 0 | 0 | 0 | 0 | 0 | 2 | 0 | 16 | -1559155122
59 | M | 551620006400.S | Zápachová uzávierka - sifón pre umývadlá DN 40 | ks | 2 |  | 0 |  |  | znížená |  | 0 | 0.00033 | 0.00066 | 0 | 0 | 32 | M | 2 |  |  |  | ROZPOCET | 0 | 0 | 0 | 0 | 0 | 2 | 0 | 16 | -1208419431
60 | K | 725869313.S | Montáž zápachovej uzávierky pre zariaďovacie predmety, drezovej do D 50 mm (pre dva drezy) | ks | 1 |  | 0 |  |  | znížená |  | 0 | 1e-05 | 1e-05 | 0 | 0 | 16 | K | 2 |  |  |  | ROZPOCET | 0 | 0 | 0 | 0 | 0 | 2 | 0 | 16 | -1435288650
61 | M | 551620007700.S | Zápachová uzávierka pre dvojdielne drezy DN 50 | ks | 1 |  | 0 |  |  | znížená |  | 0 | 0.00045 | 0.00045 | 0 | 0 | 32 | M | 2 |  |  |  | ROZPOCET | 0 | 0 | 0 | 0 | 0 | 2 | 0 | 16 | -1664641744
62 | K | 725869323.S | Montáž zápachovej uzávierky pre zariaďovacie predmety, pračkovej do D 50 mm (podomietkovej) | ks | 2 |  | 0 |  |  | znížená |  | 0 | 0 | 0 | 0 | 0 | 16 | K | 2 |  |  |  | ROZPOCET | 0 | 0 | 0 | 0 | 0 | 2 | 0 | 16 | -1081471843
63 | M | 551620012300 | Zápachová uzávierka podomietková HL400, DN 40/50, umývačkový UP sifón, s kolenom pre pripojenie hadice 3/4", čistiaci otvor, krytka nerez 160x110 mm, PE | ks | 2 |  | 0 |  |  | znížená |  | 0 | 0.00028 | 0.00056 | 0 | 0 | 32 | M | 2 |  |  |  | ROZPOCET | 0 | 0 | 0 | 0 | 0 | 2 | 0 | 16 | -2126388890
64 | K | 725869380.S | Montáž zápachovej uzávierky pre zariaďovacie predmety, ostatných typov do D 32 mm | ks | 1 |  | 0 |  |  | znížená |  | 0 | 0 | 0 | 0 | 0 | 16 | K | 2 |  |  |  | ROZPOCET | 0 | 0 | 0 | 0 | 0 | 2 | 0 | 16 | -1256815445
65 | M | 551620027100 | Vtokový lievik HL21, DN 32, (0,17 l/s), s protizápachovým uzáverom | ks | 1 |  | 0 |  |  | znížená |  | 0 | 0.0009 | 0.0009 | 0 | 0 | 32 | M | 2 |  |  |  | ROZPOCET | 0 | 0 | 0 | 0 | 0 | 2 | 0 | 16 | -742786753
66 | K | 725989101.S | Montáž dvierok kovových lakovaných | ks | 4 |  | 0 |  |  | znížená |  | 0 | 0 | 0 | 0 | 0 | 16 | K | 2 |  |  |  | ROZPOCET | 0 | 0 | 0 | 0 | 0 | 2 | 0 | 16 | -701751669
67 | M | 283810000108.S | Dvierka revízne plastové, rozmer 300x300 mm | ks | 4 |  | 0 |  |  | znížená |  | 0 | 0.00037 | 0.00148 | 0 | 0 | 32 | M | 2 |  |  |  | ROZPOCET | 0 | 0 | 0 | 0 | 0 | 2 | 0 | 16 | -1679361071
68 | K | 998725101.S | Presun hmôt pre zariaďovacie predmety v objektoch výšky do 6 m | t | 0.252 |  | 0 |  |  | znížená |  | 0 | 0 | 0 | 0 | 0 | 16 | K | 2 |  |  |  | ROZPOCET | 0 | 0 | 0 | 0 | 0 | 2 | 0 | 16 | -829347627

## 04 - SO-01.4 Vykurovanie
{2d2efc75-c10d-4a37-9f74-b43404f5cf41}
0
| KRYCÍ LIST ROZPOČTU | [7 empty] | v --- nižšie sa nachádzajú doplnkové a pomocné údaje k zostavám --- v | [8 empty] | False
Stavba:
Nízkokapacitné ubytovacie zariadenie - prestavba, prístavba a nadstavba vedľajšej stavby
Objekt:
01 - SO-01 Nízkokapacitné ubytovacie zariadenie - prestavba, prístavba a nadstavba
Časť:
04 - SO-01.4 Vykurovanie
| JKSO: |  |  |  |  | KS:
| Miesto: |  | Okoč, Hlavná ulica č. 1780 |  |  | Dátum: | 19. 7. 2023
| Objednávateľ: |  |  |  |  | IČO:
|  | JUMA, s.r.o., Okoč |  |  |  | IČ DPH:
| Zhotoviteľ: |  |  |  |  | IČO: | Vyplň údaj
|  | Vyplň údaj |  |  |  | IČ DPH: | Vyplň údaj
| Projektant: |  |  |  |  | IČO:
|  | Ing. Attila Urbán |  |  |  | IČ DPH:
| Spracovateľ: |  |  |  |  | IČO:
IČ DPH:
Poznámka:
podľa PD pre stav. povolenie z 05/2022 - po úprave
| Cena bez DPH | [5 empty] | 0
|  |  | Základ dane |  |  | Sadzba dane | Výška dane
| DPH | základná | 0 |  |  | 20% | 0
|  | znížená | 0 |  |  | 20% | 0
|  | zákl. prenesená | 0 |  |  | 20% | 0
|  | zníž. prenesená | 0 |  |  | 20% | 0
|  | nulová | 0 |  |  | 0% | 0
| Cena s DPH |  |  | v | EUR |  | 0
| Projektant |  |  | Spracovateľ
| Dátum a podpis: |  | Pečiatka | Dátum a podpis: |  |  | Pečiatka
| Objednávateľ |  |  | Zhotoviteľ
| Dátum a podpis: |  | Pečiatka | Dátum a podpis: |  |  | Pečiatka
REKAPITULÁCIA ROZPOČTU
Stavba:
Nízkokapacitné ubytovacie zariadenie - prestavba, prístavba a nadstavba vedľajšej stavby
Objekt:
01 - SO-01 Nízkokapacitné ubytovacie zariadenie - prestavba, prístavba a nadstavba
Časť:
04 - SO-01.4 Vykurovanie
Miesto: |  |  | Okoč, Hlavná ulica č. 1780 |  |  | Dátum: | 19. 7. 2023
Objednávateľ: |  |  | JUMA, s.r.o., Okoč |  |  | Projektant: | Ing. Attila Urbán
Zhotoviteľ: |  |  | Vyplň údaj |  |  | Spracovateľ:
Kód dielu - Popis | [6 empty] | Cena celkom [EUR]
Náklady z rozpočtu | [6 empty] | 0 | [11 empty] | -1
| M - Práce a dodávky M | [5 empty] | 0
| 21-M - Elektromontáže | [5 empty] | 0
ROZPOČET
Stavba:
Nízkokapacitné ubytovacie zariadenie - prestavba, prístavba a nadstavba vedľajšej stavby
Objekt:
01 - SO-01 Nízkokapacitné ubytovacie zariadenie - prestavba, prístavba a nadstavba
Časť:
04 - SO-01.4 Vykurovanie
Miesto: |  |  | Okoč, Hlavná ulica č. 1780 |  |  | Dátum: | 19. 7. 2023
Objednávateľ: |  |  | JUMA, s.r.o., Okoč |  |  | Projektant: | Ing. Attila Urbán
Zhotoviteľ: |  |  | Vyplň údaj |  |  | Spracovateľ:
PČ | Typ | Kód | Popis | MJ | Množstvo | J.cena [EUR] | Cena celkom [EUR] | Cenová sústava |  | DPH | J. Nh [h] | Nh celkom [h] | J. hmotnosť [t] | Hmotnosť celkom [t] | J. suť [t] | Suť Celkom [t]
Náklady z rozpočtu | [6 empty] | 0 |  |  |  |  | 0 |  | 0.054975 |  | 0 |  | D | -1 | [10 empty] | 0
| D | M | Práce a dodávky M |  |  |  | 0 |  |  |  |  | 0 |  | 0.054975 |  | 0 | 3 | D | 0 |  |  |  | ROZPOCET | [6 empty] | 0
| D | 21-M | Elektromontáže |  |  |  | 0 |  |  |  |  | 0 |  | 0.054975 |  | 0 | 3 | D | 1 |  |  |  | ROZPOCET | [6 empty] | 0
1 | K | 210010301.S | Krabica prístrojová bez zapojenia (1901, KP 68, KZ 3) | ks | 12 |  | 0 |  |  | znížená |  | 0 | 0 | 0 | 0 | 0 | 64 | K | 2 |  |  |  | ROZPOCET | 0 | 0 | 0 | 0 | 0 | 2 | 0 | 64 | -978879048
2 | M | 345410002400.S | Krabica inštalačná KU 68-1901 KA pod omietku | ks | 12 |  | 0 |  |  | znížená |  | 0 | 3e-05 | 0.00036 | 0 | 0 | 128 | M | 2 |  |  |  | ROZPOCET | 0 | 0 | 0 | 0 | 0 | 2 | 0 | 128 | -2130038412
3 | K | 210451012.S | Montáž dvojžilového vykurovacieho kábla do betónu 4-6 cm | m | 419 |  | 0 |  |  | znížená |  | 0 | 0 | 0 | 0 | 0 | 64 | K | 2 |  |  |  | ROZPOCET | 0 | 0 | 0 | 0 | 0 | 2 | 0 | 64 | 1317388719
| VV |  | 130+52+29 |  | 211 | [12 empty] | VV | 2 | 2 | True | 0 | ROZPOCET
| VV |  | 74+44+90 |  | 208 | [12 empty] | VV | 2 | 2 | True | 0 | ROZPOCET
| VV |  | Súčet |  | 419 | [12 empty] | VV | 2 | 4 | True | 1 | ROZPOCET
4 | M | 3417100.1 | Dvojžilový vykurovací kábel DTP-18, dĺ. 29 m, príkon 535 W | ks | 1 |  | 0 |  |  | znížená |  | 0 | 0.00185 | 0.00185 | 0 | 0 | 128 | M | 2 |  |  |  | ROZPOCET | 0 | 0 | 0 | 0 | 0 | 2 | 0 | 128 | -107767403
5 | M | 3417100.2 | Dvojžilový vykurovací kábel DTP-18, dĺ. 44 m, príkon 790 W | ks | 1 |  | 0 |  |  | znížená |  | 0 | 0.00255 | 0.00255 | 0 | 0 | 128 | M | 2 |  |  |  | ROZPOCET | 0 | 0 | 0 | 0 | 0 | 2 | 0 | 128 | -750338125
6 | M | 3417100.3 | Dvojžilový vykurovací kábel DTP-18, dĺ. 52 m, príkon 935 W | ks | 1 |  | 0 |  |  | znížená |  | 0 | 0.00285 | 0.00285 | 0 | 0 | 128 | M | 2 |  |  |  | ROZPOCET | 0 | 0 | 0 | 0 | 0 | 2 | 0 | 128 | -1257969930
7 | M | 3417100.4 | Dvojžilový vykurovací kábel DTP-18, dĺ. 74 m, príkon 1340 W | ks | 1 |  | 0 |  |  | znížená |  | 0 | 0.0038 | 0.0038 | 0 | 0 | 128 | M | 2 |  |  |  | ROZPOCET | 0 | 0 | 0 | 0 | 0 | 2 | 0 | 128 | 2123742208
8 | M | 3417100.5 | Dvojžilový vykurovací kábel DTP-18, dĺ. 90 m, príkon 1625 W | ks | 1 |  | 0 |  |  | znížená |  | 0 | 0.0046 | 0.0046 | 0 | 0 | 128 | M | 2 |  |  |  | ROZPOCET | 0 | 0 | 0 | 0 | 0 | 2 | 0 | 128 | -544074271
9 | M | 3417100.6 | Dvojžilový vykurovací kábel DTP-18, dĺ. 130 m, príkon 2295 W | ks | 1 |  | 0 |  |  | znížená |  | 0 | 0.0055 | 0.0055 | 0 | 0 | 128 | M | 2 |  |  |  | ROZPOCET | 0 | 0 | 0 | 0 | 0 | 2 | 0 | 128 | 49353901
10 | K | 210451013.S | Montáž podlahového tepelného čidla v chráničke do betónu | ks | 6 |  | 0 |  |  | znížená |  | 0 | 0 | 0 | 0 | 0 | 64 | K | 2 |  |  |  | ROZPOCET | 0 | 0 | 0 | 0 | 0 | 2 | 0 | 64 | -642444374
11 | M | 341730005800.S | Rúrka ohybná inštalačná, priemer 11,4/8,5 mm, dĺžky 3m, na zavedenie podlahovej sondy od termostatu do podlahy | ks | 6 |  | 0 |  |  | znížená |  | 0 | 0.001 | 0.006 | 0 | 0 | 128 | M | 2 |  |  |  | ROZPOCET | 0 | 0 | 0 | 0 | 0 | 2 | 0 | 128 | -485046032
12 | M | 341730005900.S | Záslepka CU na rúrku ohybnú priemeru 11,4/8,5 mm, slúži k ochrane husieho krku s podlahovou sondou | ks | 6 |  | 0 |  |  | znížená |  | 0 | 0.0001 | 0.0006 | 0 | 0 | 128 | M | 2 |  |  |  | ROZPOCET | 0 | 0 | 0 | 0 | 0 | 2 | 0 | 128 | -2002205611
13 | K | 210451020.S | Montáž a napojenie termostatu na stenu pre elektrické podlahové kúrenie | ks | 6 |  | 0 |  |  | znížená |  | 0 | 0 | 0 | 0 | 0 | 64 | K | 2 |  |  |  | ROZPOCET | 0 | 0 | 0 | 0 | 0 | 2 | 0 | 64 | -571626570
14 | M | 341730002900.S | Termostat digitálny pre podlahové vykurovanie, do montážnej krabice KU 68 | ks | 6 |  | 0 |  |  | znížená |  | 0 | 0.00019 | 0.00114 | 0 | 0 | 128 | M | 2 |  |  |  | ROZPOCET | 0 | 0 | 0 | 0 | 0 | 2 | 0 | 128 | -1805795137
15 | K | 210800108.S | Kábel medený uložený voľne CYKY 450/750 V 3x2,5 | m | 70 |  | 0 |  |  | znížená |  | 0 | 0 | 0 | 0 | 0 | 64 | K | 2 |  |  |  | ROZPOCET | 0 | 0 | 0 | 0 | 0 | 2 | 0 | 64 | -77343920
16 | M | 341110000800.S | Kábel medený CYKY 3x2,5 mm2 | m | 73.5 |  | 0 |  |  | znížená |  | 0 | 0.00019 | 0.013965 | 0 | 0 | 128 | M | 2 |  |  |  | ROZPOCET | 0 | 0 | 0 | 0 | 0 | 2 | 0 | 128 | 1749478783
17 | K | 210800113.S | Kábel medený uložený voľne CYKY 450/750 V 4x1,5 | m | 70 |  | 0 |  |  | znížená |  | 0 | 0 | 0 | 0 | 0 | 64 | K | 2 |  |  |  | ROZPOCET | 0 | 0 | 0 | 0 | 0 | 2 | 0 | 64 | 1110004463
18 | M | 341110001300.S | Kábel medený CYKY 4x1,5 mm2 | m | 73.5 |  | 0 |  |  | znížená |  | 0 | 0.00016 | 0.01176 | 0 | 0 | 128 | M | 2 |  |  |  | ROZPOCET | 0 | 0 | 0 | 0 | 0 | 2 | 0 | 128 | -1265274023
19 | K | PM | Podružný materiál | % |  |  | 0 |  |  | znížená |  | 0 | 0 | 0 | 0 | 0 | 128 | K | 2 |  |  |  | ROZPOCET | 0 | 0 | 0 | 0 | 0 | 2 | 0 | 128 | 611140418
20 | K | PPV | Podiel pridružených výkonov | % |  |  | 0 |  |  | znížená |  | 0 | 0 | 0 | 0 | 0 | 64 | K | 2 |  |  |  | ROZPOCET | 0 | 0 | 0 | 0 | 0 | 2 | 0 | 64 | 725913845

## 05 - SO-01.5 Elektroinšt...
{77e61565-be17-449e-a47b-ec05b63d792b}
0
| KRYCÍ LIST ROZPOČTU | [7 empty] | v --- nižšie sa nachádzajú doplnkové a pomocné údaje k zostavám --- v | [8 empty] | False
Stavba:
Nízkokapacitné ubytovacie zariadenie - prestavba, prístavba a nadstavba vedľajšej stavby
Objekt:
01 - SO-01 Nízkokapacitné ubytovacie zariadenie - prestavba, prístavba a nadstavba
Časť:
05 - SO-01.5 Elektroinštalácia
| JKSO: |  |  |  |  | KS:
| Miesto: |  | Okoč, Hlavná ulica č. 1780 |  |  | Dátum: | 19. 7. 2023
| Objednávateľ: |  |  |  |  | IČO:
|  | JUMA, s.r.o., Okoč |  |  |  | IČ DPH:
| Zhotoviteľ: |  |  |  |  | IČO: | Vyplň údaj
|  | Vyplň údaj |  |  |  | IČ DPH: | Vyplň údaj
| Projektant: |  |  |  |  | IČO:
|  | Ing. Attila Urbán |  |  |  | IČ DPH:
| Spracovateľ: |  |  |  |  | IČO:
IČ DPH:
Poznámka:
podľa PD pre stav. povolenie z 05/2022 - po úprave
| Cena bez DPH | [5 empty] | 0
|  |  | Základ dane |  |  | Sadzba dane | Výška dane
| DPH | základná | 0 |  |  | 20% | 0
|  | znížená | 0 |  |  | 20% | 0
|  | zákl. prenesená | 0 |  |  | 20% | 0
|  | zníž. prenesená | 0 |  |  | 20% | 0
|  | nulová | 0 |  |  | 0% | 0
| Cena s DPH |  |  | v | EUR |  | 0
| Projektant |  |  | Spracovateľ
| Dátum a podpis: |  | Pečiatka | Dátum a podpis: |  |  | Pečiatka
| Objednávateľ |  |  | Zhotoviteľ
| Dátum a podpis: |  | Pečiatka | Dátum a podpis: |  |  | Pečiatka
REKAPITULÁCIA ROZPOČTU
Stavba:
Nízkokapacitné ubytovacie zariadenie - prestavba, prístavba a nadstavba vedľajšej stavby
Objekt:
01 - SO-01 Nízkokapacitné ubytovacie zariadenie - prestavba, prístavba a nadstavba
Časť:
05 - SO-01.5 Elektroinštalácia
Miesto: |  |  | Okoč, Hlavná ulica č. 1780 |  |  | Dátum: | 19. 7. 2023
Objednávateľ: |  |  | JUMA, s.r.o., Okoč |  |  | Projektant: | Ing. Attila Urbán
Zhotoviteľ: |  |  | Vyplň údaj |  |  | Spracovateľ:
Kód dielu - Popis | [6 empty] | Cena celkom [EUR]
Náklady z rozpočtu | [6 empty] | 0 | [11 empty] | -1
| M - Práce a dodávky M | [5 empty] | 0
| 21-M - Elektromontáže | [5 empty] | 0
| HZS - Hodinové zúčtovacie sadzby | [5 empty] | 0
ROZPOČET
Stavba:
Nízkokapacitné ubytovacie zariadenie - prestavba, prístavba a nadstavba vedľajšej stavby
Objekt:
01 - SO-01 Nízkokapacitné ubytovacie zariadenie - prestavba, prístavba a nadstavba
Časť:
05 - SO-01.5 Elektroinštalácia
Miesto: |  |  | Okoč, Hlavná ulica č. 1780 |  |  | Dátum: | 19. 7. 2023
Objednávateľ: |  |  | JUMA, s.r.o., Okoč |  |  | Projektant: | Ing. Attila Urbán
Zhotoviteľ: |  |  | Vyplň údaj |  |  | Spracovateľ:
PČ | Typ | Kód | Popis | MJ | Množstvo | J.cena [EUR] | Cena celkom [EUR] | Cenová sústava |  | DPH | J. Nh [h] | Nh celkom [h] | J. hmotnosť [t] | Hmotnosť celkom [t] | J. suť [t] | Suť Celkom [t]
Náklady z rozpočtu | [6 empty] | 0 |  |  |  |  | 0 |  | 0.093885 |  | 0 |  | D | -1 | [10 empty] | 0
| D | M | Práce a dodávky M |  |  |  | 0 |  |  |  |  | 0 |  | 0.093885 |  | 0 | 3 | D | 0 |  |  |  | ROZPOCET | [6 empty] | 0
| D | 21-M | Elektromontáže |  |  |  | 0 |  |  |  |  | 0 |  | 0.093885 |  | 0 | 3 | D | 1 |  |  |  | ROZPOCET | [6 empty] | 0
1 | K | 210010025.S | Rúrka ohybná elektroinštalačná z PVC typ FXP 20, uložená pevne | m | 50 |  | 0 |  |  | znížená |  | 0 | 0 | 0 | 0 | 0 | 64 | K | 2 |  |  |  | ROZPOCET | 0 | 0 | 0 | 0 | 0 | 2 | 0 | 64 | -2044692024
| VV |  | 50,0 "odhad, upresní sa podľa skutočnosti |  | 50 | [12 empty] | VV | 2 | 2 | True | 1 | ROZPOCET
2 | M | 345710009100 | Rúrka ohybná vlnitá pancierová PVC-U, FXP D 20 | m | 52.5 |  | 0 |  |  | znížená |  | 0 | 0.00017 | 0.008925 | 0 | 0 | 128 | M | 2 |  |  |  | ROZPOCET | 0 | 0 | 0 | 0 | 0 | 2 | 0 | 128 | 891954579
3 | K | 210010301.S | Krabica prístrojová bez zapojenia (1901, KP 68, KZ 3) | ks | 40 |  | 0 |  |  | znížená |  | 0 | 0 | 0 | 0 | 0 | 64 | K | 2 |  |  |  | ROZPOCET | 0 | 0 | 0 | 0 | 0 | 2 | 0 | 64 | 1681360094
| VV |  | 40,0 "odhad, upresní sa podľa skutočnosti |  | 40 | [12 empty] | VV | 2 | 2 | True | 1 | ROZPOCET
4 | M | 345410002400.S | Krabica inštalačná KU 68-1901 KA pod omietku | ks | 40 |  | 0 |  |  | znížená |  | 0 | 3e-05 | 0.0012 | 0 | 0 | 128 | M | 2 |  |  |  | ROZPOCET | 0 | 0 | 0 | 0 | 0 | 2 | 0 | 128 | -1321296059
5 | K | 210010321.S | Krabica (1903, KR 68) odbočná s viečkom, svorkovnicou vrátane zapojenia, kruhová | ks | 15 |  | 0 |  |  | znížená |  | 0 | 0 | 0 | 0 | 0 | 64 | K | 2 |  |  |  | ROZPOCET | 0 | 0 | 0 | 0 | 0 | 2 | 0 | 64 | -510224138
| VV |  | 15,0 "odhad, upresní sa podľa skutočnosti |  | 15 | [12 empty] | VV | 2 | 2 | True | 1 | ROZPOCET
6 | M | 345410002600.S | Krabica inštalačná KU 68-1903 KA so svorkovnicou a viečkom | ks | 15 |  | 0 |  |  | znížená |  | 0 | 0.0001 | 0.0015 | 0 | 0 | 128 | M | 2 |  |  |  | ROZPOCET | 0 | 0 | 0 | 0 | 0 | 2 | 0 | 128 | 1270704822
7 | K | 210100001.S | Ukončenie vodičov v rozvádzač. vrátane zapojenia a vodičovej koncovky do 2,5 mm2 | ks | 104 |  | 0 |  |  | znížená |  | 0 | 0 | 0 | 0 | 0 | 64 | K | 2 |  |  |  | ROZPOCET | 0 | 0 | 0 | 0 | 0 | 2 | 0 | 64 | -263912908
8 | M | 354310017700.S | Káblové oko medené lisovacie CU 1,5;2,5 | ks | 104 |  | 0 |  |  | znížená |  | 0 | 3e-05 | 0.00312 | 0 | 0 | 128 | M | 2 |  |  |  | ROZPOCET | 0 | 0 | 0 | 0 | 0 | 2 | 0 | 128 | -1676444328
9 | K | 210100002.S | Ukončenie vodičov v rozvádzač. vrátane zapojenia a vodičovej koncovky do 6 mm2 | ks | 10 |  | 0 |  |  | znížená |  | 0 | 0 | 0 | 0 | 0 | 64 | K | 2 |  |  |  | ROZPOCET | 0 | 0 | 0 | 0 | 0 | 2 | 0 | 64 | -962905970
10 | M | 354310018000.S | Káblové oko medené lisovacie CU 4 | ks | 10 |  | 0 |  |  | znížená |  | 0 | 3e-05 | 0.0003 | 0 | 0 | 128 | M | 2 |  |  |  | ROZPOCET | 0 | 0 | 0 | 0 | 0 | 2 | 0 | 128 | 1723600169
11 | K | 210110021.S | Jednopólový spínač - radenie 1, zapustená montáž IP 44, vrátane zapojenia | ks | 3 |  | 0 |  |  | znížená |  | 0 | 0 | 0 | 0 | 0 | 64 | K | 2 |  |  |  | ROZPOCET | 0 | 0 | 0 | 0 | 0 | 2 | 0 | 64 | -223807964
12 | M | 752101 | Spínač jednopólový č. 1, IP 20, farba biela | ks | 3 |  | 0 |  |  | znížená |  | 0 | 8e-05 | 0.00024 | 0 | 0 | 128 | M | 2 |  |  |  | ROZPOCET | 0 | 0 | 0 | 0 | 0 | 2 | 0 | 128 | -1943715468
13 | M | 754001 | Jednorámik, farba biela | ks | 3 |  | 0 |  |  | znížená |  | 0 | 2e-05 | 6e-05 | 0 | 0 | 128 | M | 2 |  |  |  | ROZPOCET | 0 | 0 | 0 | 0 | 0 | 2 | 0 | 128 | -1043528630
14 | K | 210110023.S | Sériový spínač - radenie 5, zapustená montáž IP 44, vrátane zapojenia | ks | 5 |  | 0 |  |  | znížená |  | 0 | 0 | 0 | 0 | 0 | 64 | K | 2 |  |  |  | ROZPOCET | 0 | 0 | 0 | 0 | 0 | 2 | 0 | 64 | -1901674268
15 | M | 5752105 | Prepínač sériový č. 5, IP 20, farba biela | ks | 5 |  | 0 |  |  | znížená |  | 0 | 8e-05 | 0.0004 | 0 | 0 | 128 | M | 2 |  |  |  | ROZPOCET | 0 | 0 | 0 | 0 | 0 | 2 | 0 | 128 | 461287288
16 | M | 754001 | Jednorámik, farba biela | ks | 5 |  | 0 |  |  | znížená |  | 0 | 2e-05 | 0.0001 | 0 | 0 | 128 | M | 2 |  |  |  | ROZPOCET | 0 | 0 | 0 | 0 | 0 | 2 | 0 | 128 | 62035745
17 | K | 210110024.S | Striedavý prepínač - radenie 6, zapustená montáž IP 44, vrátane zapojenia | ks | 4 |  | 0 |  |  | znížená |  | 0 | 0 | 0 | 0 | 0 | 64 | K | 2 |  |  |  | ROZPOCET | 0 | 0 | 0 | 0 | 0 | 2 | 0 | 64 | -1252793437
18 | M | 752106 | Prepínač striedavý č. 6, IP 20, farba biela | ks | 4 |  | 0 |  |  | znížená |  | 0 | 8e-05 | 0.00032 | 0 | 0 | 128 | M | 2 |  |  |  | ROZPOCET | 0 | 0 | 0 | 0 | 0 | 2 | 0 | 128 | -418816482
19 | M | 754001 | Jednorámik, farba biela | ks | 4 |  | 0 |  |  | znížená |  | 0 | 2e-05 | 8e-05 | 0 | 0 | 128 | M | 2 |  |  |  | ROZPOCET | 0 | 0 | 0 | 0 | 0 | 2 | 0 | 128 | 1064994479
20 | K | 210110031.S | Dvojitý striedavý prepínač - radenie 6+6, zapustená montáž IP 44, vrátane zapojenia | ks | 2 |  | 0 |  |  | znížená |  | 0 | 0 | 0 | 0 | 0 | 64 | K | 2 |  |  |  | ROZPOCET | 0 | 0 | 0 | 0 | 0 | 2 | 0 | 64 | 2140471042
21 | M | 752108 | Prepínač dvojitý striedavý č. 5B, IP 20, farba biela | ks | 2 |  | 0 |  |  | znížená |  | 0 | 9e-05 | 0.00018 | 0 | 0 | 256 | M | 2 |  |  |  | ROZPOCET | 0 | 0 | 0 | 0 | 0 | 2 | 0 | 64 | -1742418245
22 | M | 754001 | Jednorámik, farba biela | ks | 2 |  | 0 |  |  | znížená |  | 0 | 2e-05 | 4e-05 | 0 | 0 | 128 | M | 2 |  |  |  | ROZPOCET | 0 | 0 | 0 | 0 | 0 | 2 | 0 | 128 | -2094350648
23 | K | 210111011.S | Domová zásuvka polozapustená alebo zapustená vrátane zapojenia 10/16 A 250 V 2P + Z | ks | 18 |  | 0 |  |  | znížená |  | 0 | 0 | 0 | 0 | 0 | 64 | K | 2 |  |  |  | ROZPOCET | 0 | 0 | 0 | 0 | 0 | 2 | 0 | 64 | 1836673420
24 | M | 753180 | Zásuvka jednofázová, IP20, farba biela | ks | 18 |  | 0 |  |  | znížená |  | 0 | 0 | 0 | 0 | 0 | 128 | M | 2 |  |  |  | ROZPOCET | 0 | 0 | 0 | 0 | 0 | 2 | 0 | 128 | -1330249512
25 | M | 754001 | Jednorámik, farba biela | ks | 18 |  | 0 |  |  | znížená |  | 0 | 2e-05 | 0.00036 | 0 | 0 | 128 | M | 2 |  |  |  | ROZPOCET | 0 | 0 | 0 | 0 | 0 | 2 | 0 | 128 | -980841397
26 | K | 210111033.S | Zásuvka na povrchovú montáž IP 55, 250V / 16A, vrátane zapojenia 2P + PE | ks | 7 |  | 0 |  |  | znížená |  | 0 | 0 | 0 | 0 | 0 | 64 | K | 2 |  |  |  | ROZPOCET | 0 | 0 | 0 | 0 | 0 | 2 | 0 | 64 | 1240328388
27 | M | 782375 | Zásuvka jednofázová do vlhka, IP 54, farba biela | ks | 7 |  | 0 |  |  | znížená |  | 0 | 0 | 0 | 0 | 0 | 128 | M | 2 |  |  |  | ROZPOCET | 0 | 0 | 0 | 0 | 0 | 2 | 0 | 128 | -178083734
28 | K | 210111113.S | Priemyslová zásuvka nástenná CEE 400 V / 16 A vrátane zapojenia, IZG 1643, 3P + PE, IZG 1653, 3P + N + PE | ks | 1 |  | 0 |  |  | znížená |  | 0 | 0 | 0 | 0 | 0 | 64 | K | 2 |  |  |  | ROZPOCET | 0 | 0 | 0 | 0 | 0 | 2 | 0 | 64 | -1053505247
29 | M | 345510002300.S | Zásuvka nástenná priemyslová trojfázová, IP 54 | ks | 1 |  | 0 |  |  | znížená |  | 0 | 0.00021 | 0.00021 | 0 | 0 | 128 | M | 2 |  |  |  | ROZPOCET | 0 | 0 | 0 | 0 | 0 | 2 | 0 | 128 | 554897492
30 | K | 210193075.S | Domova rozvodnica do 96 M pre zapustenú montáž bez sekacích prác | ks | 1 |  | 0 |  |  | znížená |  | 0 | 0 | 0 | 0 | 0 | 64 | K | 2 |  |  |  | ROZPOCET | 0 | 0 | 0 | 0 | 0 | 2 | 0 | 64 | -1926082511
31 | M | 3571500.1 | Rozvádzač RH - plastová skriňa zapustená 500x600x140 mm, fy EATON - komplet s náplňou (výkres č. E-007) | ks | 1 |  | 0 |  |  | znížená |  | 0 | 0.01643 | 0.01643 | 0 | 0 | 128 | M | 2 |  |  |  | ROZPOCET | 0 | 0 | 0 | 0 | 0 | 2 | 0 | 128 | -1994831480
32 | K | 210201081.S | Zapojenie LED svietidla IP40, stropného - nástenného | ks | 5 |  | 0 |  |  | znížená |  | 0 | 0 | 0 | 0 | 0 | 64 | K | 2 |  |  |  | ROZPOCET | 0 | 0 | 0 | 0 | 0 | 2 | 0 | 64 | -1812049213
33 | M | 3481200.1 | Svietidlo stropné LED 18W, IP 23 | ks | 2 |  | 0 |  |  | znížená |  | 0 | 0.0056 | 0.0112 | 0 | 0 | 128 | M | 2 |  |  |  | ROZPOCET | 0 | 0 | 0 | 0 | 0 | 2 | 0 | 128 | -1190209037
34 | M | 3481200.3 | Svietidlo nástenné LED 18W, IP 23 | ks | 3 |  | 0 |  |  | znížená |  | 0 | 0.0056 | 0.0168 | 0 | 0 | 128 | M | 2 |  |  |  | ROZPOCET | 0 | 0 | 0 | 0 | 0 | 2 | 0 | 128 | 1232307908
35 | K | 210201085.S | Zapojenie LED svietidla, IP20, stropného - nástenného interiérového | ks | 9 |  | 0 |  |  | znížená |  | 0 | 0 | 0 | 0 | 0 | 64 | K | 2 |  |  |  | ROZPOCET | 0 | 0 | 0 | 0 | 0 | 2 | 0 | 64 | 1698748351
36 | M | 3481200.2 | Svietidlo stropné LED 18W, IP 20 | ks | 7 |  | 0 |  |  | znížená |  | 0 | 0.0013 | 0.0091 | 0 | 0 | 128 | M | 2 |  |  |  | ROZPOCET | 0 | 0 | 0 | 0 | 0 | 2 | 0 | 128 | -2053403137
37 | M | 3481200.4 | Svietidlo nástenné LED 18W, IP 20 | ks | 2 |  | 0 |  |  | znížená |  | 0 | 0.0065 | 0.013 | 0 | 0 | 128 | M | 2 |  |  |  | ROZPOCET | 0 | 0 | 0 | 0 | 0 | 2 | 0 | 128 | 1053924937
38 | K | 210201902.S | Montáž svietidla interiérového na stenu do 2 kg | ks | 2 |  | 0 |  |  | znížená |  | 0 | 0 | 0 | 0 | 0 | 64 | K | 2 |  |  |  | ROZPOCET | 0 | 0 | 0 | 0 | 0 | 2 | 0 | 64 | 981181163
39 | K | 210201912.S | Montáž svietidla interiérového na strop do 2 kg | ks | 7 |  | 0 |  |  | znížená |  | 0 | 0 | 0 | 0 | 0 | 64 | K | 2 |  |  |  | ROZPOCET | 0 | 0 | 0 | 0 | 0 | 2 | 0 | 64 | 496767501
40 | K | 210201922.S | Montáž svietidla exterierového na stenu do 2 kg | ks | 3 |  | 0 |  |  | znížená |  | 0 | 0 | 0 | 0 | 0 | 64 | K | 2 |  |  |  | ROZPOCET | 0 | 0 | 0 | 0 | 0 | 2 | 0 | 64 | -1400880933
41 | K | 210201932.S | Montáž svietidla exterierového na strop do 2 kg | ks | 2 |  | 0 |  |  | znížená |  | 0 | 0 | 0 | 0 | 0 | 64 | K | 2 |  |  |  | ROZPOCET | 0 | 0 | 0 | 0 | 0 | 2 | 0 | 64 | 1410053073
42 | K | 210220001.S | Uzemňovacie vedenie na povrchu FeZn drôt zvodový Ø 8-10 | m | 15 |  | 0 |  |  | znížená |  | 0 | 0 | 0 | 0 | 0 | 64 | K | 2 |  |  |  | ROZPOCET | 0 | 0 | 0 | 0 | 0 | 2 | 0 | 64 | 119170278
43 | M | 354410054800.S | Drôt bleskozvodový FeZn, d 10 mm | kg | 9.8 |  | 0 |  |  | znížená |  | 0 | 0.001 | 0.0098 | 0 | 0 | 128 | M | 2 |  |  |  | ROZPOCET | 0 | 0 | 0 | 0 | 0 | 2 | 0 | 128 | 1031481818
| VV |  | 15,0*0,65 |  | 9.75 | [12 empty] | VV | 2 | 2 | True | 0 | ROZPOCET
| VV |  | 0,05 |  | 0.05 | [12 empty] | VV | 2 | 2 | True | 0 | ROZPOCET
| VV |  | Súčet |  | 9.8 | [12 empty] | VV | 2 | 4 | True | 1 | ROZPOCET
44 | K | 210220031.S | Ekvipotenciálna svorkovnica EPS 2 v krabici KO 125 E | ks | 1 |  | 0 |  |  | znížená |  | 0 | 0 | 0 | 0 | 0 | 64 | K | 2 |  |  |  | ROZPOCET | 0 | 0 | 0 | 0 | 0 | 2 | 0 | 64 | 1418551558
45 | M | 345410000400.S | Krabica odbočná z PVC s viečkom pod omietku KO 125 E | ks | 1 |  | 0 |  |  | znížená |  | 0 | 0.00028 | 0.00028 | 0 | 0 | 128 | M | 2 |  |  |  | ROZPOCET | 0 | 0 | 0 | 0 | 0 | 2 | 0 | 128 | -859917706
46 | M | 345610005100.S | Svorkovnica ekvipotencionálna EPS, z PP | ks | 1 |  | 0 |  |  | znížená |  | 0 | 0.00024 | 0.00024 | 0 | 0 | 128 | M | 2 |  |  |  | ROZPOCET | 0 | 0 | 0 | 0 | 0 | 2 | 0 | 128 | -160306333
47 | K | 210290790.01 | Zapojenie elektrických zariadení ostatných profesií (ÚK, VZT) | súb | 1 |  | 0 |  |  | znížená |  | 0 | 0 | 0 | 0 | 0 | 64 | K | 2 |  |  |  | ROZPOCET | 0 | 0 | 0 | 0 | 0 | 2 | 0 | 64 | -371275532
48 | K | 210881 | Vnútorná kábeláž káblami CYKYLo, CYKY pod omietkou a sadrokartónom, ochranné pospojovanie | m2 | 90.2 |  | 0 |  |  | znížená |  | 0 | 0 | 0 | 0 | 0 | 64 | K | 2 |  |  |  | ROZPOCET | 0 | 0 | 0 | 0 | 0 | 2 | 0 | 64 | 1649898892
| VV |  | 4,0+2,75+1,65+19,72+1,97+10,37+6,5 |  | 46.96 | [12 empty] | VV | 2 | 2 | True | 0 | ROZPOCET
| VV |  | 2,76+16,77+5,03+1,13+17,55 |  | 43.24 | [12 empty] | VV | 2 | 2 | True | 0 | ROZPOCET
| VV |  | Súčet - upresní sa podľa skutočnosti príp. podľa ďalšieho stupňa PD |  | 90.2 | [12 empty] | VV | 2 | 4 | True | 1 | ROZPOCET
49 | K | PM | Podružný materiál | % |  |  | 0 |  |  | znížená |  | 0 | 0 | 0 | 0 | 0 | 128 | K | 2 |  |  |  | ROZPOCET | 0 | 0 | 0 | 0 | 0 | 2 | 0 | 128 | -1956267766
50 | K | PPV | Podiel pridružených výkonov | % |  |  | 0 |  |  | znížená |  | 0 | 0 | 0 | 0 | 0 | 64 | K | 2 |  |  |  | ROZPOCET | 0 | 0 | 0 | 0 | 0 | 2 | 0 | 64 | 1863707502
| D | HZS | Hodinové zúčtovacie sadzby |  |  |  | 0 |  |  |  |  | 0 |  | 0 |  | 0 | 4 | D | 0 |  |  |  | ROZPOCET | [6 empty] | 0
51 | K | HZS000114.S | Stavebno montážne práce náročné - prehliadky pracoviska a revízie | hod | 8 |  | 0 |  |  | znížená |  | 0 | 0 | 0 | 0 | 0 | 512 | K | 1 |  |  |  | ROZPOCET | 0 | 0 | 0 | 0 | 0 | 2 | 0 | 512 | 768889384

## 06 - SO-01.6 Uzemnenie a...
{a00110f6-72e0-4006-82db-78056be97aba}
0
| KRYCÍ LIST ROZPOČTU | [7 empty] | v --- nižšie sa nachádzajú doplnkové a pomocné údaje k zostavám --- v | [8 empty] | False
Stavba:
Nízkokapacitné ubytovacie zariadenie - prestavba, prístavba a nadstavba vedľajšej stavby
Objekt:
01 - SO-01 Nízkokapacitné ubytovacie zariadenie - prestavba, prístavba a nadstavba
Časť:
06 - SO-01.6 Uzemnenie a bleskozvod
| JKSO: |  |  |  |  | KS:
| Miesto: |  | Okoč, Hlavná ulica č. 1780 |  |  | Dátum: | 19. 7. 2023
| Objednávateľ: |  |  |  |  | IČO:
|  | JUMA, s.r.o., Okoč |  |  |  | IČ DPH:
| Zhotoviteľ: |  |  |  |  | IČO: | Vyplň údaj
|  | Vyplň údaj |  |  |  | IČ DPH: | Vyplň údaj
| Projektant: |  |  |  |  | IČO:
|  | Ing. Attila Urbán |  |  |  | IČ DPH:
| Spracovateľ: |  |  |  |  | IČO:
IČ DPH:
Poznámka:
podľa PD pre stav. povolenie z 05/2022 - po úprave
| Cena bez DPH | [5 empty] | 0
|  |  | Základ dane |  |  | Sadzba dane | Výška dane
| DPH | základná | 0 |  |  | 20% | 0
|  | znížená | 0 |  |  | 20% | 0
|  | zákl. prenesená | 0 |  |  | 20% | 0
|  | zníž. prenesená | 0 |  |  | 20% | 0
|  | nulová | 0 |  |  | 0% | 0
| Cena s DPH |  |  | v | EUR |  | 0
| Projektant |  |  | Spracovateľ
| Dátum a podpis: |  | Pečiatka | Dátum a podpis: |  |  | Pečiatka
| Objednávateľ |  |  | Zhotoviteľ
| Dátum a podpis: |  | Pečiatka | Dátum a podpis: |  |  | Pečiatka
REKAPITULÁCIA ROZPOČTU
Stavba:
Nízkokapacitné ubytovacie zariadenie - prestavba, prístavba a nadstavba vedľajšej stavby
Objekt:
01 - SO-01 Nízkokapacitné ubytovacie zariadenie - prestavba, prístavba a nadstavba
Časť:
06 - SO-01.6 Uzemnenie a bleskozvod
Miesto: |  |  | Okoč, Hlavná ulica č. 1780 |  |  | Dátum: | 19. 7. 2023
Objednávateľ: |  |  | JUMA, s.r.o., Okoč |  |  | Projektant: | Ing. Attila Urbán
Zhotoviteľ: |  |  | Vyplň údaj |  |  | Spracovateľ:
Kód dielu - Popis | [6 empty] | Cena celkom [EUR]
Náklady z rozpočtu | [6 empty] | 0 | [11 empty] | -1
| M - Práce a dodávky M | [5 empty] | 0
| 21-M - Elektromontáže | [5 empty] | 0
| HZS - Hodinové zúčtovacie sadzby | [5 empty] | 0
ROZPOČET
Stavba:
Nízkokapacitné ubytovacie zariadenie - prestavba, prístavba a nadstavba vedľajšej stavby
Objekt:
01 - SO-01 Nízkokapacitné ubytovacie zariadenie - prestavba, prístavba a nadstavba
Časť:
06 - SO-01.6 Uzemnenie a bleskozvod
Miesto: |  |  | Okoč, Hlavná ulica č. 1780 |  |  | Dátum: | 19. 7. 2023
Objednávateľ: |  |  | JUMA, s.r.o., Okoč |  |  | Projektant: | Ing. Attila Urbán
Zhotoviteľ: |  |  | Vyplň údaj |  |  | Spracovateľ:
PČ | Typ | Kód | Popis | MJ | Množstvo | J.cena [EUR] | Cena celkom [EUR] | Cenová sústava |  | DPH | J. Nh [h] | Nh celkom [h] | J. hmotnosť [t] | Hmotnosť celkom [t] | J. suť [t] | Suť Celkom [t]
Náklady z rozpočtu | [6 empty] | 0 |  |  |  |  | 0 |  | 0.06371 |  | 0 |  | D | -1 | [10 empty] | 0
| D | M | Práce a dodávky M |  |  |  | 0 |  |  |  |  | 0 |  | 0.06371 |  | 0 | 3 | D | 0 |  |  |  | ROZPOCET | [6 empty] | 0
| D | 21-M | Elektromontáže |  |  |  | 0 |  |  |  |  | 0 |  | 0.06371 |  | 0 | 3 | D | 1 |  |  |  | ROZPOCET | [6 empty] | 0
1 | K | 210010327.S | Krabica (KO 125/1L štvorcová) do dutých stien odbočná s viečkom, bez zapojenia | ks | 4 |  | 0 |  |  | znížená |  | 0 | 0 | 0 | 0 | 0 | 64 | K | 2 |  |  |  | ROZPOCET | 0 | 0 | 0 | 0 | 0 | 2 | 0 | 64 | -513109552
2 | M | 345410000600.S | Krabica odbočná z PVC s viečkom pod omietku KO 125/1L | ks | 4 |  | 0 |  |  | znížená |  | 0 | 0.00026 | 0.00104 | 0 | 0 | 128 | M | 2 |  |  |  | ROZPOCET | 0 | 0 | 0 | 0 | 0 | 2 | 0 | 128 | -381299173
3 | K | 210220020.S | Uzemňovacie vedenie v zemi FeZn do 120 mm2 vrátane izolácie spojov | m | 32 |  | 0 |  |  | znížená |  | 0 | 0 | 0 | 0 | 0 | 64 | K | 2 |  |  |  | ROZPOCET | 0 | 0 | 0 | 0 | 0 | 2 | 0 | 64 | 52646460
| VV |  | 2*(9,0+6,6) |  | 31.2 | [12 empty] | VV | 2 | 2 | True | 0 | ROZPOCET
| VV |  | 0,8 |  | 0.8 | [12 empty] | VV | 2 | 2 | True | 0 | ROZPOCET
| VV |  | Súčet |  | 32 | [12 empty] | VV | 2 | 4 | True | 1 | ROZPOCET
4 | M | 354410058800.S | Pásovina uzemňovacia FeZn 30 x 4 mm | kg | 30.4 |  | 0 |  |  | znížená |  | 0 | 0.001 | 0.0304 | 0 | 0 | 128 | M | 2 |  |  |  | ROZPOCET | 0 | 0 | 0 | 0 | 0 | 2 | 0 | 128 | -753432124
| VV |  | 32,0*0,95 |  | 30.4 | [12 empty] | VV | 2 | 2 | True | 1 | ROZPOCET
5 | K | 210220021.S | Uzemňovacie vedenie v zemi FeZn vrátane izolácie spojov O 10 mm | m | 10 |  | 0 |  |  | znížená |  | 0 | 0 | 0 | 0 | 0 | 64 | K | 2 |  |  |  | ROZPOCET | 0 | 0 | 0 | 0 | 0 | 2 | 0 | 64 | 1778248042
| VV |  | 4*(1,0+1,5) |  | 10 | [12 empty] | VV | 2 | 2 | True | 1 | ROZPOCET
6 | M | 354410054800.S | Drôt bleskozvodový FeZn, d 10 mm | kg | 6.5 |  | 0 |  |  | znížená |  | 0 | 0.001 | 0.0065 | 0 | 0 | 128 | M | 2 |  |  |  | ROZPOCET | 0 | 0 | 0 | 0 | 0 | 2 | 0 | 128 | -181227817
| VV |  | 10,0*0,65 |  | 6.5 | [12 empty] | VV | 2 | 2 | True | 1 | ROZPOCET
7 | K | 210220102.S | Podpery vedenia FeZn na vrchol krovu PV15 A-F +UNI | ks | 12 |  | 0 |  |  | znížená |  | 0 | 0 | 0 | 0 | 0 | 64 | K | 2 |  |  |  | ROZPOCET | 0 | 0 | 0 | 0 | 0 | 2 | 0 | 64 | -914768995
8 | M | 354410033000.S | Podpera vedenia FeZn na vrchol krovu označenie PV 15 | ks | 12 |  | 0 |  |  | znížená |  | 0 | 0.00033 | 0.00396 | 0 | 0 | 128 | M | 2 |  |  |  | ROZPOCET | 0 | 0 | 0 | 0 | 0 | 2 | 0 | 128 | 1212063323
9 | K | 210220110.S | Podpery vedenia FeZn pod krytinu na svahu PV12 a PV13 | ks | 24 |  | 0 |  |  | znížená |  | 0 | 0 | 0 | 0 | 0 | 64 | K | 2 |  |  |  | ROZPOCET | 0 | 0 | 0 | 0 | 0 | 2 | 0 | 64 | -793833851
10 | M | 354410032700.S | Podpera vedenia FeZn pod škridľovú strechu označenie PV 12 | ks | 24 |  | 0 |  |  | znížená |  | 0 | 0.00029 | 0.00696 | 0 | 0 | 128 | M | 2 |  |  |  | ROZPOCET | 0 | 0 | 0 | 0 | 0 | 2 | 0 | 128 | 1090531691
11 | K | 210220204.S | Zachytávacia tyč FeZn bez osadenia a s osadením JP10-30 | ks | 1 |  | 0 |  |  | znížená |  | 0 | 0 | 0 | 0 | 0 | 64 | K | 2 |  |  |  | ROZPOCET | 0 | 0 | 0 | 0 | 0 | 2 | 0 | 64 | -1916980433
12 | M | 354410023100.S | Tyč zachytávacia FeZn na upevnenie do muriva označenie JP 15 | ks | 1 |  | 0 |  |  | znížená |  | 0 | 0.00312 | 0.00312 | 0 | 0 | 128 | M | 2 |  |  |  | ROZPOCET | 0 | 0 | 0 | 0 | 0 | 2 | 0 | 128 | 32086294
13 | K | 210220230.S | Ochranná strieška FeZn | ks | 1 |  | 0 |  |  | znížená |  | 0 | 0 | 0 | 0 | 0 | 64 | K | 2 |  |  |  | ROZPOCET | 0 | 0 | 0 | 0 | 0 | 2 | 0 | 64 | 706074120
14 | M | 354410024900.S | Strieška FeZn ochranná horná označenie OS 01 | ks | 1 |  | 0 |  |  | znížená |  | 0 | 0.00017 | 0.00017 | 0 | 0 | 128 | M | 2 |  |  |  | ROZPOCET | 0 | 0 | 0 | 0 | 0 | 2 | 0 | 128 | -113801242
15 | K | 210220240.S | Svorka FeZn k uzemňovacej tyči SJ | ks | 1 |  | 0 |  |  | znížená |  | 0 | 0 | 0 | 0 | 0 | 64 | K | 2 |  |  |  | ROZPOCET | 0 | 0 | 0 | 0 | 0 | 2 | 0 | 64 | 394741127
16 | M | 354410001500.S | Svorka FeZn k uzemňovacej tyči označenie SJ 01 | ks | 1 |  | 0 |  |  | znížená |  | 0 | 0.0004 | 0.0004 | 0 | 0 | 128 | M | 2 |  |  |  | ROZPOCET | 0 | 0 | 0 | 0 | 0 | 2 | 0 | 128 | 2040691726
17 | K | 210220243.S | Svorka FeZn spojovacia SS | ks | 14 |  | 0 |  |  | znížená |  | 0 | 0 | 0 | 0 | 0 | 64 | K | 2 |  |  |  | ROZPOCET | 0 | 0 | 0 | 0 | 0 | 2 | 0 | 64 | -288297637
18 | M | 354410003300.S | Svorka FeZn spojovacia označenie SS | ks | 14 |  | 0 |  |  | znížená |  | 0 | 0.00012 | 0.00168 | 0 | 0 | 128 | M | 2 |  |  |  | ROZPOCET | 0 | 0 | 0 | 0 | 0 | 2 | 0 | 128 | -1432823306
19 | K | 210220246.S | Svorka FeZn na odkvapový žľab SO | ks | 4 |  | 0 |  |  | znížená |  | 0 | 0 | 0 | 0 | 0 | 64 | K | 2 |  |  |  | ROZPOCET | 0 | 0 | 0 | 0 | 0 | 2 | 0 | 64 | 816007337
20 | M | 354410004200.S | Svorka FeZn odkvapová označenie SO | ks | 4 |  | 0 |  |  | znížená |  | 0 | 0.00029 | 0.00116 | 0 | 0 | 128 | M | 2 |  |  |  | ROZPOCET | 0 | 0 | 0 | 0 | 0 | 2 | 0 | 128 | 1670668725
21 | K | 210220247.S | Svorka FeZn skúšobná SZ | ks | 4 |  | 0 |  |  | znížená |  | 0 | 0 | 0 | 0 | 0 | 64 | K | 2 |  |  |  | ROZPOCET | 0 | 0 | 0 | 0 | 0 | 2 | 0 | 64 | 675507364
22 | M | 354410004300.S | Svorka FeZn skúšobná označenie SZ | ks | 4 |  | 0 |  |  | znížená |  | 0 | 0.00017 | 0.00068 | 0 | 0 | 128 | M | 2 |  |  |  | ROZPOCET | 0 | 0 | 0 | 0 | 0 | 2 | 0 | 128 | -1736257288
23 | K | 210220253.S | Svorka FeZn uzemňovacia SR03 | ks | 4 |  | 0 |  |  | znížená |  | 0 | 0 | 0 | 0 | 0 | 64 | K | 2 |  |  |  | ROZPOCET | 0 | 0 | 0 | 0 | 0 | 2 | 0 | 64 | -1768308428
24 | M | 354410000900.S | Svorka FeZn uzemňovacia označenie SR 03 | ks | 4 |  | 0 |  |  | znížená |  | 0 | 0.00021 | 0.00084 | 0 | 0 | 128 | M | 2 |  |  |  | ROZPOCET | 0 | 0 | 0 | 0 | 0 | 2 | 0 | 128 | -296812114
25 | K | 210220800.S | Uzemňovacie vedenie na povrchu AlMgSi drôt zvodový Ø 8-10 mm | m | 50 |  | 0 |  |  | znížená |  | 0 | 0 | 0 | 0 | 0 | 64 | K | 2 |  |  |  | ROZPOCET | 0 | 0 | 0 | 0 | 0 | 2 | 0 | 64 | 290643867
| VV |  | 10,8+2*1,5 |  | 13.8 | [12 empty] | VV | 2 | 2 | True | 0 | ROZPOCET
| VV |  | 4*5,0 |  | 20 | [12 empty] | VV | 2 | 2 | True | 0 | ROZPOCET
| VV |  | 4*4,0 |  | 16 | [12 empty] | VV | 2 | 2 | True | 0 | ROZPOCET
| VV |  | Medzisúčet |  | 49.8 | [12 empty] | VV | 2 | 3 | True | 0 | ROZPOCET
| VV |  | 0,2 |  | 0.2 | [12 empty] | VV | 2 | 2 | True | 0 | ROZPOCET
| VV |  | Súčet |  | 50 | [12 empty] | VV | 2 | 4 | True | 1 | ROZPOCET
26 | M | 354410064200.S | Drôt bleskozvodový zliatina AlMgSi, d 8 mm, Al | kg | 6.8 |  | 0 |  |  | znížená |  | 0 | 0.001 | 0.0068 | 0 | 0 | 128 | M | 2 |  |  |  | ROZPOCET | 0 | 0 | 0 | 0 | 0 | 2 | 0 | 128 | 1168021987
| VV |  | 50,0*0,135 |  | 6.75 | [12 empty] | VV | 2 | 2 | True | 0 | ROZPOCET
| VV |  | 0,05 |  | 0.05 | [12 empty] | VV | 2 | 2 | True | 0 | ROZPOCET
| VV |  | Súčet |  | 6.8 | [12 empty] | VV | 2 | 4 | True | 1 | ROZPOCET
27 | K | PM-21 | Podružný materiál | % |  |  | 0 |  |  | znížená |  | 0 | 0 | 0 | 0 | 0 | 128 | K | 2 |  |  |  | ROZPOCET | 0 | 0 | 0 | 0 | 0 | 2 | 0 | 128 | -2022810912
28 | K | PPV-21 | Podiel pridružených výkonov | % |  |  | 0 |  |  | znížená |  | 0 | 0 | 0 | 0 | 0 | 64 | K | 2 |  |  |  | ROZPOCET | 0 | 0 | 0 | 0 | 0 | 2 | 0 | 64 | -313621236
| D | HZS | Hodinové zúčtovacie sadzby |  |  |  | 0 |  |  |  |  | 0 |  | 0 |  | 0 | 4 | D | 0 |  |  |  | ROZPOCET | [6 empty] | 0
29 | K | HZS000114.S | Stavebno montážne práce najnáročnejšie na odbornosť - prehliadky pracoviska a revízie (Tr. 4) - revízia bleskozvodu | hod | 5 |  | 0 |  |  | znížená |  | 0 | 0 | 0 | 0 | 0 | 512 | K | 1 |  |  |  | ROZPOCET | 0 | 0 | 0 | 0 | 0 | 2 | 0 | 512 | 9328424

## 07 - SO-01.7 Fotovoltick...
{ed8558e5-c710-41af-90f6-237c15fe428d}
0
| KRYCÍ LIST ROZPOČTU | [7 empty] | v --- nižšie sa nachádzajú doplnkové a pomocné údaje k zostavám --- v | [8 empty] | False
Stavba:
Nízkokapacitné ubytovacie zariadenie - prestavba, prístavba a nadstavba vedľajšej stavby
Objekt:
01 - SO-01 Nízkokapacitné ubytovacie zariadenie - prestavba, prístavba a nadstavba
Časť:
07 - SO-01.7 Fotovoltický systém
| JKSO: |  |  |  |  | KS:
| Miesto: |  | Okoč, Hlavná ulica č. 1780 |  |  | Dátum: | 19. 7. 2023
| Objednávateľ: |  |  |  |  | IČO:
|  | JUMA, s.r.o., Okoč |  |  |  | IČ DPH:
| Zhotoviteľ: |  |  |  |  | IČO: | Vyplň údaj
|  | Vyplň údaj |  |  |  | IČ DPH: | Vyplň údaj
| Projektant: |  |  |  |  | IČO:
|  | Ing. Attila Urbán |  |  |  | IČ DPH:
| Spracovateľ: |  |  |  |  | IČO:
IČ DPH:
Poznámka:
podľa PD pre stav. povolenie z 05/2022 - po úprave
| Cena bez DPH | [5 empty] | 0
|  |  | Základ dane |  |  | Sadzba dane | Výška dane
| DPH | základná | 0 |  |  | 20% | 0
|  | znížená | 0 |  |  | 20% | 0
|  | zákl. prenesená | 0 |  |  | 20% | 0
|  | zníž. prenesená | 0 |  |  | 20% | 0
|  | nulová | 0 |  |  | 0% | 0
| Cena s DPH |  |  | v | EUR |  | 0
| Projektant |  |  | Spracovateľ
| Dátum a podpis: |  | Pečiatka | Dátum a podpis: |  |  | Pečiatka
| Objednávateľ |  |  | Zhotoviteľ
| Dátum a podpis: |  | Pečiatka | Dátum a podpis: |  |  | Pečiatka
REKAPITULÁCIA ROZPOČTU
Stavba:
Nízkokapacitné ubytovacie zariadenie - prestavba, prístavba a nadstavba vedľajšej stavby
Objekt:
01 - SO-01 Nízkokapacitné ubytovacie zariadenie - prestavba, prístavba a nadstavba
Časť:
07 - SO-01.7 Fotovoltický systém
Miesto: |  |  | Okoč, Hlavná ulica č. 1780 |  |  | Dátum: | 19. 7. 2023
Objednávateľ: |  |  | JUMA, s.r.o., Okoč |  |  | Projektant: | Ing. Attila Urbán
Zhotoviteľ: |  |  | Vyplň údaj |  |  | Spracovateľ:
Kód dielu - Popis | [6 empty] | Cena celkom [EUR]
Náklady z rozpočtu | [6 empty] | 0 | [11 empty] | -1
| M - Práce a dodávky M | [5 empty] | 0
| 21-M - Elektromontáže | [5 empty] | 0
| OST - Ostatné | [5 empty] | 0
ROZPOČET
Stavba:
Nízkokapacitné ubytovacie zariadenie - prestavba, prístavba a nadstavba vedľajšej stavby
Objekt:
01 - SO-01 Nízkokapacitné ubytovacie zariadenie - prestavba, prístavba a nadstavba
Časť:
07 - SO-01.7 Fotovoltický systém
Miesto: |  |  | Okoč, Hlavná ulica č. 1780 |  |  | Dátum: | 19. 7. 2023
Objednávateľ: |  |  | JUMA, s.r.o., Okoč |  |  | Projektant: | Ing. Attila Urbán
Zhotoviteľ: |  |  | Vyplň údaj |  |  | Spracovateľ:
PČ | Typ | Kód | Popis | MJ | Množstvo | J.cena [EUR] | Cena celkom [EUR] | Cenová sústava |  | DPH | J. Nh [h] | Nh celkom [h] | J. hmotnosť [t] | Hmotnosť celkom [t] | J. suť [t] | Suť Celkom [t]
Náklady z rozpočtu | [6 empty] | 0 |  |  |  |  | 0 |  | 0.288 |  | 0 |  | D | -1 | [7 empty] | 0
| D | M | Práce a dodávky M |  |  |  | 0 |  |  |  |  | 0 |  | 0.288 |  | 0 | 3 | D | 0 | ROZPOCET | [6 empty] | 0
| D | 21-M | Elektromontáže |  |  |  | 0 |  |  |  |  | 0 |  | 0.288 |  | 0 | 3 | D | 1 | ROZPOCET | [6 empty] | 0
1 | K | 210501002.S | Prípravné práce pred zahájením montáže fotovoltických systémov | súb. | 1 |  | 0 |  |  | znížená |  | 0 | 0 | 0 | 0 | 0 | 64 | K | 2 | ROZPOCET | 0 | 0 | 0 | 0 | 0 | 2 | 0 | 64 | 1286354415
2 | K | 210501055.S | Montáž konštrukcie pre kotvenie fotovoltických panelov na plochú strechu | kpl | 6 |  | 0 |  |  | znížená |  | 0 | 0 | 0 | 0 | 0 | 64 | K | 2 | ROZPOCET | 0 | 0 | 0 | 0 | 0 | 2 | 0 | 64 | 1189492530
3 | M | 346510004130.S | Fotovoltická konštrukcia pre ploché strechy, do 500 panelov | kpl | 6 |  | 0 |  |  | znížená |  | 0 | 0.002 | 0.012 | 0 | 0 | 128 | M | 2 | ROZPOCET | 0 | 0 | 0 | 0 | 0 | 2 | 0 | 128 | 1510591396
4 | M | 346510004131.S | Fotovoltická konštrukcia pre ploché strechy - spojovacie a kotviace prvky | kpl | 1 |  | 0 |  |  | znížená |  | 0 | 0.002 | 0.002 | 0 | 0 | 128 | M | 2 | ROZPOCET | 0 | 0 | 0 | 0 | 0 | 2 | 0 | 128 | -1475336593
5 | K | 210501105.S | Montáž a stringovanie fotovoltického panelu na strechu | ks | 6 |  | 0 |  |  | znížená |  | 0 | 0 | 0 | 0 | 0 | 64 | K | 2 | ROZPOCET | 0 | 0 | 0 | 0 | 0 | 2 | 0 | 64 | 920022502
6 | M | 3465100.1 | Fotovoltický modul Un: 188-242V DC, Umax 550 V DC, 2200x1100x32 mm, 450 W, výrobca Wuxi Suntech Power Co., Ltd | ks | 6 |  | 0 |  |  | znížená |  | 0 | 0.019 | 0.114 | 0 | 0 | 128 | M | 2 | ROZPOCET | 0 | 0 | 0 | 0 | 0 | 2 | 0 | 128 | -890535362
7 | K | 210501213.S | Montáž rozvádzača pre lokálny fotovoltický zdroj | ks | 1 |  | 0 |  |  | znížená |  | 0 | 0 | 0 | 0 | 0 | 64 | K | 2 | ROZPOCET | 0 | 0 | 0 | 0 | 0 | 2 | 0 | 64 | -902564146
8 | M | 3465100.2 | Rozvádzač striedača RS - komplet | ks | 1 |  | 0 |  |  | znížená |  | 0 | 0.05 | 0.05 | 0 | 0 | 128 | M | 2 | ROZPOCET | 0 | 0 | 0 | 0 | 0 | 2 | 0 | 128 | -1264471044
9 | M | 3465100.3 | Rozbočná krabica XS1 | ks | 1 |  | 0 |  |  | znížená |  | 0 | 0.05 | 0.05 | 0 | 0 | 128 | M | 2 | ROZPOCET | 0 | 0 | 0 | 0 | 0 | 2 | 0 | 128 | -1850469289
10 | K | 210501265.S | Montáž fotovoltického striedača trojfázového | ks | 1 |  | 0 |  |  | znížená |  | 0 | 0 | 0 | 0 | 0 | 64 | K | 2 | ROZPOCET | 0 | 0 | 0 | 0 | 0 | 2 | 0 | 64 | 1170056772
11 | M | 3465100.4 | Fotovoltický striedač (menič) U1 | ks | 1 |  | 0 |  |  | znížená |  | 0 | 0.06 | 0.06 | 0 | 0 | 128 | M | 2 | ROZPOCET | 0 | 0 | 0 | 0 | 0 | 2 | 0 | 128 | 1039923523
12 | K | 21058.1 | Kabeláž fotovoltického systému v lištách PVC (moduly na streche - rozvádzač RS - rozvádzač RH) - predbežná cena | súb. | 1 |  | 0 |  |  | znížená |  | 0 | 0 | 0 | 0 | 0 | 64 | K | 2 | ROZPOCET | 0 | 0 | 0 | 0 | 0 | 2 | 0 | 64 | -1603716008
13 | K | 21058.2 | Ostatné súčasti fotovoltického systému - predbežná cena, podľa konkrétneho zhotoviteľa fotovoltického systému | súb. | 1 |  | 0 |  |  | znížená |  | 0 | 0 | 0 | 0 | 0 | 64 | K | 2 | ROZPOCET | 0 | 0 | 0 | 0 | 0 | 2 | 0 | 64 | -150065054
14 | K | PM | Podružný materiál | % |  |  | 0 |  |  | znížená |  | 0 | 0 | 0 | 0 | 0 | 128 | K | 2 | ROZPOCET | 0 | 0 | 0 | 0 | 0 | 2 | 0 | 128 | -597996465
15 | K | PPV | Podiel pridružených výkonov | % |  |  | 0 |  |  | znížená |  | 0 | 0 | 0 | 0 | 0 | 64 | K | 2 | ROZPOCET | 0 | 0 | 0 | 0 | 0 | 2 | 0 | 64 | -538152036
| D | OST | Ostatné |  |  |  | 0 |  |  |  |  | 0 |  | 0 |  | 0 | 4 | D | 0 | ROZPOCET | [6 empty] | 0
16 | K | 001 | Stavebno montážne práce náročné - odborné - revízia a projektová dokumentácia lokálneho zdroja | ks | 1 |  | 0 |  |  | znížená |  | 0 | 0 | 0 | 0 | 0 | 262144 | K | 1 | ROZPOCET | 0 | 0 | 0 | 0 | 0 | 2 | 0 | 262144 | 321324500

## 08 - SO-01.8 Vzduchotech...
{d25e0901-3735-43f3-8670-4fd09088b9c9}
0
| KRYCÍ LIST ROZPOČTU | [7 empty] | v --- nižšie sa nachádzajú doplnkové a pomocné údaje k zostavám --- v | [8 empty] | False
Stavba:
Nízkokapacitné ubytovacie zariadenie - prestavba, prístavba a nadstavba vedľajšej stavby
Objekt:
01 - SO-01 Nízkokapacitné ubytovacie zariadenie - prestavba, prístavba a nadstavba
Časť:
08 - SO-01.8 Vzduchotechnika
| JKSO: |  |  |  |  | KS:
| Miesto: |  | Okoč, Hlavná ulica č. 1780 |  |  | Dátum: | 19. 7. 2023
| Objednávateľ: |  |  |  |  | IČO:
|  | JUMA, s.r.o., Okoč |  |  |  | IČ DPH:
| Zhotoviteľ: |  |  |  |  | IČO: | Vyplň údaj
|  | Vyplň údaj |  |  |  | IČ DPH: | Vyplň údaj
| Projektant: |  |  |  |  | IČO:
|  | Ing. Attila Urbán |  |  |  | IČ DPH:
| Spracovateľ: |  |  |  |  | IČO:
IČ DPH:
Poznámka:
podľa PD pre stav. povolenie z 05/2022 - po úprave
| Cena bez DPH | [5 empty] | 0
|  |  | Základ dane |  |  | Sadzba dane | Výška dane
| DPH | základná | 0 |  |  | 20% | 0
|  | znížená | 0 |  |  | 20% | 0
|  | zákl. prenesená | 0 |  |  | 20% | 0
|  | zníž. prenesená | 0 |  |  | 20% | 0
|  | nulová | 0 |  |  | 0% | 0
| Cena s DPH |  |  | v | EUR |  | 0
| Projektant |  |  | Spracovateľ
| Dátum a podpis: |  | Pečiatka | Dátum a podpis: |  |  | Pečiatka
| Objednávateľ |  |  | Zhotoviteľ
| Dátum a podpis: |  | Pečiatka | Dátum a podpis: |  |  | Pečiatka
REKAPITULÁCIA ROZPOČTU
Stavba:
Nízkokapacitné ubytovacie zariadenie - prestavba, prístavba a nadstavba vedľajšej stavby
Objekt:
01 - SO-01 Nízkokapacitné ubytovacie zariadenie - prestavba, prístavba a nadstavba
Časť:
08 - SO-01.8 Vzduchotechnika
Miesto: |  |  | Okoč, Hlavná ulica č. 1780 |  |  | Dátum: | 19. 7. 2023
Objednávateľ: |  |  | JUMA, s.r.o., Okoč |  |  | Projektant: | Ing. Attila Urbán
Zhotoviteľ: |  |  | Vyplň údaj |  |  | Spracovateľ:
Kód dielu - Popis | [6 empty] | Cena celkom [EUR]
Náklady z rozpočtu | [6 empty] | 0 | [11 empty] | -1
| PSV - Práce a dodávky PSV | [5 empty] | 0
| 769 - Montáž vzduchotechnických zariadení | [5 empty] | 0
ROZPOČET
Stavba:
Nízkokapacitné ubytovacie zariadenie - prestavba, prístavba a nadstavba vedľajšej stavby
Objekt:
01 - SO-01 Nízkokapacitné ubytovacie zariadenie - prestavba, prístavba a nadstavba
Časť:
08 - SO-01.8 Vzduchotechnika
Miesto: |  |  | Okoč, Hlavná ulica č. 1780 |  |  | Dátum: | 19. 7. 2023
Objednávateľ: |  |  | JUMA, s.r.o., Okoč |  |  | Projektant: | Ing. Attila Urbán
Zhotoviteľ: |  |  | Vyplň údaj |  |  | Spracovateľ:
PČ | Typ | Kód | Popis | MJ | Množstvo | J.cena [EUR] | Cena celkom [EUR] | Cenová sústava |  | DPH | J. Nh [h] | Nh celkom [h] | J. hmotnosť [t] | Hmotnosť celkom [t] | J. suť [t] | Suť Celkom [t]
Náklady z rozpočtu | [6 empty] | 0 |  |  |  |  | 0 |  | 0.00341 |  | 0 |  | D | -1 | [7 empty] | 0
| D | PSV | Práce a dodávky PSV |  |  |  | 0 |  |  |  |  | 0 |  | 0.00341 |  | 0 | 2 | D | 0 | ROZPOCET | [6 empty] | 0
| D | 769 | Montáž vzduchotechnických zariadení |  |  |  | 0 |  |  |  |  | 0 |  | 0.00341 |  | 0 | 2 | D | 1 | ROZPOCET | [6 empty] | 0
1 | K | 769011310.S | Montáž ventilátora do kruhového potrubia veľkosť: 125 | ks | 2 |  | 0 |  |  | znížená |  | 0 | 0 | 0 | 0 | 0 | 16 | K | 2 | ROZPOCET | 0 | 0 | 0 | 0 | 0 | 2 | 0 | 16 | 72092810
2 | M | E00015077 | Ventilator VENTS 125 LDHTL, Qvzd=160 m3/h, Pext=30 Pa, EI=230V-0,02 kW/IP34, spínanie cez osvetlenie | KS | 2 |  | 0 |  |  | znížená |  | 0 | 0 | 0 | 0 | 0 | 32 | M | 2 | ROZPOCET | 0 | 0 | 0 | 0 | 0 | 2 | 0 | 16 | -1340836413
3 | K | 769021003.S | Montáž spiro potrubia DN 125-140 | m | 1.5 |  | 0 |  |  | znížená |  | 0 | 0 | 0 | 0 | 0 | 16 | K | 2 | ROZPOCET | 0 | 0 | 0 | 0 | 0 | 2 | 0 | 16 | 1574369658
4 | M | 429810000300.1 | Potrubie kruhové spiro DN 125, vrátane tvaroviek | m | 1.5 |  | 0 |  |  | znížená |  | 0 | 0.0007 | 0.00105 | 0 | 0 | 32 | M | 2 | ROZPOCET | 0 | 0 | 0 | 0 | 0 | 2 | 0 | 16 | 239603418
5 | K | 769035093.S | Montáž krycej mriežky kruhovej do priemeru 160 mm | ks | 2 |  | 0 |  |  | znížená |  | 0 | 0 | 0 | 0 | 0 | 16 | K | 2 | ROZPOCET | 0 | 0 | 0 | 0 | 0 | 2 | 0 | 16 | 1734457727
6 | M | 429720209100.S | Mriežka krycia kruhová, priemer 125 mm | ks | 2 |  | 0 |  |  | znížená |  | 0 | 0.0004 | 0.0008 | 0 | 0 | 32 | M | 2 | ROZPOCET | 0 | 0 | 0 | 0 | 0 | 2 | 0 | 16 | -477394862
7 | K | 769051507.S | Montáž malej lokálnej vetracej jednotky s rekuperáciou tepla do steny hr. 500 mm, max. prietok vzduchu do 60 m3/h | ks | 4 |  | 0 |  |  | znížená |  | 0 | 0.00039 | 0.00156 | 0 | 0 | 16 | K | 2 | ROZPOCET | 0 | 0 | 0 | 0 | 0 | 2 | 0 | 16 | 545479933
8 | M | Z014592 | Lokálna rekuperačná ventilačná jednotka VITOVENT 200-D HR B55, Qvzd=55 m3/h, VIESSMANN | ks | 4 |  | 0 |  |  | znížená |  | 0 | 0 | 0 | 0 | 0 | 32 | M | 2 | ROZPOCET | 0 | 0 | 0 | 0 | 0 | 2 | 0 | 16 | -1648164325
10 | K | 76907.1 | Montážny, kotviaci a spojovací materiál VZT zariadení | súb | 1 |  | 0 |  |  | znížená |  | 0 | 0 | 0 | 0 | 0 | 16 | K | 2 | ROZPOCET | 0 | 0 | 0 | 0 | 0 | 2 | 0 | 16 | 1112854957
11 | K | 998769201.S | Presun hmôt pre montáž vzduchotechnických zariadení v stavbe (objekte) výšky do 7 m | % |  |  | 0 |  |  | znížená |  | 0 | 0 | 0 | 0 | 0 | 16 | K | 2 | ROZPOCET | 0 | 0 | 0 | 0 | 0 | 2 | 0 | 16 | 2096535249

## 01 - SO-03.1 Elektrická ...
{a5d11f83-c7c8-4bb5-bdc0-d4b7414015d1}
0
| KRYCÍ LIST ROZPOČTU | [7 empty] | v --- nižšie sa nachádzajú doplnkové a pomocné údaje k zostavám --- v | [8 empty] | False
Stavba:
Nízkokapacitné ubytovacie zariadenie - prestavba, prístavba a nadstavba vedľajšej stavby
Objekt:
03 - SO-03 Elektrická prípojka
Časť:
01 - SO-03.1 Elektrická prípojka
| JKSO: |  |  |  |  | KS:
| Miesto: |  | Okoč, Hlavná ulica č. 1780 |  |  | Dátum: | 19. 7. 2023
| Objednávateľ: |  |  |  |  | IČO:
|  | JUMA, s.r.o., Okoč |  |  |  | IČ DPH:
| Zhotoviteľ: |  |  |  |  | IČO: | Vyplň údaj
|  | Vyplň údaj |  |  |  | IČ DPH: | Vyplň údaj
| Projektant: |  |  |  |  | IČO:
|  | Ing. Attila Urbán |  |  |  | IČ DPH:
| Spracovateľ: |  |  |  |  | IČO:
IČ DPH:
Poznámka:
podľa PD pre stav. povolenie z 05/2022 - po úprave
| Cena bez DPH | [5 empty] | 0
|  |  | Základ dane |  |  | Sadzba dane | Výška dane
| DPH | základná | 0 |  |  | 20% | 0
|  | znížená | 0 |  |  | 20% | 0
|  | zákl. prenesená | 0 |  |  | 20% | 0
|  | zníž. prenesená | 0 |  |  | 20% | 0
|  | nulová | 0 |  |  | 0% | 0
| Cena s DPH |  |  | v | EUR |  | 0
| Projektant |  |  | Spracovateľ
| Dátum a podpis: |  | Pečiatka | Dátum a podpis: |  |  | Pečiatka
| Objednávateľ |  |  | Zhotoviteľ
| Dátum a podpis: |  | Pečiatka | Dátum a podpis: |  |  | Pečiatka
REKAPITULÁCIA ROZPOČTU
Stavba:
Nízkokapacitné ubytovacie zariadenie - prestavba, prístavba a nadstavba vedľajšej stavby
Objekt:
03 - SO-03 Elektrická prípojka
Časť:
01 - SO-03.1 Elektrická prípojka
Miesto: |  |  | Okoč, Hlavná ulica č. 1780 |  |  | Dátum: | 19. 7. 2023
Objednávateľ: |  |  | JUMA, s.r.o., Okoč |  |  | Projektant: | Ing. Attila Urbán
Zhotoviteľ: |  |  | Vyplň údaj |  |  | Spracovateľ:
Kód dielu - Popis | [6 empty] | Cena celkom [EUR]
Náklady z rozpočtu | [6 empty] | 0 | [11 empty] | -1
| HSV - Práce a dodávky HSV | [5 empty] | 0
| 1 - Zemné práce | [5 empty] | 0
| 5 - Komunikácie | [5 empty] | 0
| 9 - Ostatné konštrukcie a práce-búranie | [5 empty] | 0
| 99 - Presun hmôt HSV | [5 empty] | 0
| M - Práce a dodávky M | [5 empty] | 0
| 21-M - Elektromontáže | [5 empty] | 0
| 46-M - Zemné práce pri extr.mont.prácach | [5 empty] | 0
| HZS - Hodinové zúčtovacie sadzby | [5 empty] | 0
ROZPOČET
Stavba:
Nízkokapacitné ubytovacie zariadenie - prestavba, prístavba a nadstavba vedľajšej stavby
Objekt:
03 - SO-03 Elektrická prípojka
Časť:
01 - SO-03.1 Elektrická prípojka
Miesto: |  |  | Okoč, Hlavná ulica č. 1780 |  |  | Dátum: | 19. 7. 2023
Objednávateľ: |  |  | JUMA, s.r.o., Okoč |  |  | Projektant: | Ing. Attila Urbán
Zhotoviteľ: |  |  | Vyplň údaj |  |  | Spracovateľ:
PČ | Typ | Kód | Popis | MJ | Množstvo | J.cena [EUR] | Cena celkom [EUR] | Cenová sústava |  | DPH | J. Nh [h] | Nh celkom [h] | J. hmotnosť [t] | Hmotnosť celkom [t] | J. suť [t] | Suť Celkom [t]
Náklady z rozpočtu | [6 empty] | 0 |  |  |  |  | 0 |  | 1.96 |  | 0 |  | D | -1 | [10 empty] | 0
| D | HSV | Práce a dodávky HSV |  |  |  | 0 |  |  |  |  | 0 |  | 0.52875 |  | 0 | 1 | D | 0 |  |  |  | ROZPOCET | [6 empty] | 0
| D | 1 | Zemné práce |  |  |  | 0 |  |  |  |  | 0 |  | 0.39 |  | 0 | 1 | D | 1 |  |  |  | ROZPOCET | [6 empty] | 0
1 | K | 113106611.1 | Rozoberanie zámkovej dlažby všetkých druhov v ploche do 20 m2, - na ďalšie použitie | m2 | 1.5 |  | 0 |  |  | znížená |  | 0 | 0.26 | 0.39 | 0 | 0 | 4 | K | 2 |  |  |  | ROZPOCET | 0 | 0 | 0 | 0 | 0 | 2 | 0 | 4 | -1825289615
| VV |  | 3,0*0,5 "chodník |  | 1.5 | [12 empty] | VV | 2 | 2 | True | 1 | ROZPOCET
2 | K | 130201001.S | Výkop jamy a ryhy v obmedzenom priestore horn. tr.3 ručne | m3 | 9 |  | 0 |  |  | znížená |  | 0 | 0 | 0 | 0 | 0 | 4 | K | 2 |  |  |  | ROZPOCET | 0 | 0 | 0 | 0 | 0 | 2 | 0 | 4 | 1487933199
| VV |  | 1,5*2,0*1,5 "štartovacia jama |  | 4.5 | [12 empty] | VV | 2 | 2 | True | 0 | ROZPOCET
| VV |  | 1,5*2,0*1,5 "cieľová jama |  | 4.5 | [12 empty] | VV | 2 | 2 | True | 0 | ROZPOCET
| VV |  | Súčet - cez Hlavnú ulicu |  | 9 | [12 empty] | VV | 2 | 4 | True | 1 | ROZPOCET
3 | K | 141720014.S | Neriadené zemné pretláčanie v hornine tr. 3-4, priemer pretláčania cez 75 do 90 mm | m | 10 |  | 0 |  |  | znížená |  | 0 | 0 | 0 | 0 | 0 | 4 | K | 2 |  |  |  | ROZPOCET | 0 | 0 | 0 | 0 | 0 | 2 | 0 | 4 | -16861160
4 | K | 174101001.S | Zásyp sypaninou so zhutnením jám, šachiet, rýh, zárezov alebo okolo objektov do 100 m3 | m3 | 9 |  | 0 |  |  | znížená |  | 0 | 0 | 0 | 0 | 0 | 4 | K | 2 |  |  |  | ROZPOCET | 0 | 0 | 0 | 0 | 0 | 2 | 0 | 4 | 1490793470
| D | 5 | Komunikácie |  |  |  | 0 |  |  |  |  | 0 |  | 0.13875 |  | 0 | 1 | D | 1 |  |  |  | ROZPOCET | [6 empty] | 0
5 | K | 596911141.S | Kladenie betónovej zámkovej dlažby komunikácií pre peších hr. 60 mm pre peších do 50 m2 so zriadením lôžka z kameniva hr. 30 mm | m2 | 1.5 |  | 0 |  |  | znížená |  | 0 | 0.0925 | 0.13875 | 0 | 0 | 4 | K | 2 |  |  |  | ROZPOCET | 0 | 0 | 0 | 0 | 0 | 2 | 0 | 4 | 1776498577
| VV |  | 1,5 "rozbratá dlažba naspäť |  | 1.5 | [12 empty] | VV | 2 | 2 | True | 1 | ROZPOCET
| D | 9 | Ostatné konštrukcie a práce-búranie |  |  |  | 0 |  |  |  |  | 0 |  | 0 |  | 0 | 1 | D | 1 |  |  |  | ROZPOCET | [6 empty] | 0
6 | K | 979071121.S | Očistenie vybúraných dlažbových kociek drobných, s pôvodným vyplnením škár kamenivom ťaženým | m2 | 1.5 |  | 0 |  |  | znížená |  | 0 | 0 | 0 | 0 | 0 | 4 | K | 2 |  |  |  | ROZPOCET | 0 | 0 | 0 | 0 | 0 | 2 | 0 | 4 | 2004280178
| D | 99 | Presun hmôt HSV |  |  |  | 0 |  |  |  |  | 0 |  | 0 |  | 0 | 1 | D | 1 |  |  |  | ROZPOCET | [6 empty] | 0
7 | K | 998223011.S | Presun hmôt pre pozemné komunikácie s krytom dláždeným (822 2.3, 822 5.3) akejkoľvek dĺžky objektu | t | 0.529 |  | 0 |  |  | znížená |  | 0 | 0 | 0 | 0 | 0 | 4 | K | 2 |  |  |  | ROZPOCET | 0 | 0 | 0 | 0 | 0 | 2 | 0 | 4 | -2011317751
| D | M | Práce a dodávky M |  |  |  | 0 |  |  |  |  | 0 |  | 1.4312 |  | 0 | 3 | D | 0 |  |  |  | ROZPOCET | [6 empty] | 0
| D | 21-M | Elektromontáže |  |  |  | 0 |  |  |  |  | 0 |  | 0.086964 |  | 0 | 3 | D | 1 |  |  |  | ROZPOCET | [6 empty] | 0
8 | K | 210010027.S | Rúrka ohybná elektroinštalačná z PVC typ FXP 32, uložená pevne | m | 1.5 |  | 0 |  |  | znížená |  | 0 | 0 | 0 | 0 | 0 | 64 | K | 2 |  |  |  | ROZPOCET | 0 | 0 | 0 | 0 | 0 | 2 | 0 | 64 | 526897088
9 | M | 345710009300.S | Rúrka ohybná vlnitá pancierová so strednou mechanickou odolnosťou z PVC-U, D 32 | m | 1.575 |  | 0 |  |  | znížená |  | 0 | 0.00017 | 0.00026775 | 0 | 0 | 128 | M | 2 |  |  |  | ROZPOCET | 0 | 0 | 0 | 0 | 0 | 2 | 0 | 128 | -1766093676
10 | K | 210010066.S | Rúrka elektroinštalačná oceľová, závitová, typ 6042, uložená pevne | m | 4 |  | 0 |  |  | znížená |  | 0 | 0 | 0 | 0 | 0 | 64 | K | 2 |  |  |  | ROZPOCET | 0 | 0 | 0 | 0 | 0 | 2 | 0 | 64 | 1048892136
| VV |  | 4,0 "na stĺp |  | 4 | [12 empty] | VV | 2 | 2 | True | 1 | ROZPOCET
11 | M | 345710004810 | Rúrka oceľová závitová 6042 pozinkovaná, D 54 mm, KOPOS | m | 4.2 |  | 0 |  |  | znížená |  | 0 | 0.0002 | 0.00084 | 0 | 0 | 128 | M | 2 |  |  |  | ROZPOCET | 0 | 0 | 0 | 0 | 0 | 2 | 0 | 128 | 2055112814
12 | K | 210100003.S | Ukončenie vodičov v rozvádzač. vrátane zapojenia a vodičovej koncovky do 16 mm2 | ks | 8 |  | 0 |  |  | znížená |  | 0 | 0 | 0 | 0 | 0 | 64 | K | 2 |  |  |  | ROZPOCET | 0 | 0 | 0 | 0 | 0 | 2 | 0 | 64 | -2146893698
13 | M | 354310012900.S | Káblové oko hliníkové lisovacie 16 AL | ks | 8 |  | 0 |  |  | znížená |  | 0 | 1e-05 | 8e-05 | 0 | 0 | 128 | M | 2 |  |  |  | ROZPOCET | 0 | 0 | 0 | 0 | 0 | 2 | 0 | 128 | 301084241
14 | K | 210193041.S | Skriňa prípojková plastová SPP 0 jeden odberateľ 3 x 63 A | ks | 1 |  | 0 |  |  | znížená |  | 0 | 0 | 0 | 0 | 0 | 64 | K | 2 |  |  |  | ROZPOCET | 0 | 0 | 0 | 0 | 0 | 2 | 0 | 64 | 1786410625
15 | M | 357110014410.S | Skriňa prípojková plastová SPP0 C IV, na stĺp, 3xPH0/40A s krytom, držiaky pre upínací pás, HASMA | ks | 1 |  | 0 |  |  | znížená |  | 0 | 0.007 | 0.007 | 0 | 0 | 128 | M | 2 |  |  |  | ROZPOCET | 0 | 0 | 0 | 0 | 0 | 2 | 0 | 128 | 232621061
16 | M | 357110014890.S | Upínací nerezový pás | ks | 1 |  | 0 |  |  | znížená |  | 0 | 0.0003 | 0.0003 | 0 | 0 | 128 | M | 2 |  |  |  | ROZPOCET | 0 | 0 | 0 | 0 | 0 | 2 | 0 | 128 | 282231988
17 | K | 210193051.S | Skriňa RE plastová, jednofázová/trojfázová, jednotarifná 1 odberateľ | ks | 1 |  | 0 |  |  | znížená |  | 0 | 0 | 0 | 0 | 0 | 64 | K | 2 |  |  |  | ROZPOCET | 0 | 0 | 0 | 0 | 0 | 2 | 0 | 64 | 1670904366
18 | M | 3571200.1 | Rozvádzač RE - plastová elektromerová skriňa 400x500x245 mm, HASMA ER1.0 N W 3x32A Po - komplet (výkr. č. E-008) | ks | 1 |  | 0 |  |  | znížená |  | 0 | 0.03 | 0.03 | 0 | 0 | 128 | M | 2 |  |  |  | ROZPOCET | 0 | 0 | 0 | 0 | 0 | 2 | 0 | 128 | -174325286
19 | K | 210220021.S | Uzemňovacie vedenie v zemi FeZn vrátane izolácie spojov O 10 mm | m | 5 |  | 0 |  |  | znížená |  | 0 | 0 | 0 | 0 | 0 | 64 | K | 2 |  |  |  | ROZPOCET | 0 | 0 | 0 | 0 | 0 | 2 | 0 | 64 | -1463573109
20 | M | 354410054800.S | Drôt bleskozvodový FeZn, d 10 mm | kg | 3.25 |  | 0 |  |  | znížená |  | 0 | 0.001 | 0.00325 | 0 | 0 | 128 | M | 2 |  |  |  | ROZPOCET | 0 | 0 | 0 | 0 | 0 | 2 | 0 | 128 | -2000762931
| VV |  | 5,0*0,65 |  | 3.25 | [12 empty] | VV | 2 | 2 | True | 1 | ROZPOCET
21 | K | 210220280.S | Uzemňovacia tyč FeZn ZT | m | 2 |  | 0 |  |  | znížená |  | 0 | 0 | 0 | 0 | 0 | 64 | K | 2 |  |  |  | ROZPOCET | 0 | 0 | 0 | 0 | 0 | 2 | 0 | 64 | 1419721434
22 | M | 354410055700.S | Tyč uzemňovacia FeZn označenie ZT 2 m | ks | 1 |  | 0 |  |  | znížená |  | 0 | 0.00793 | 0.00793 | 0 | 0 | 128 | M | 2 |  |  |  | ROZPOCET | 0 | 0 | 0 | 0 | 0 | 2 | 0 | 128 | -1382184010
23 | K | 210902361.S | Kábel hliníkový silový, uložený pevne NAYY 0,6/1 kV 4x16 | m | 37 |  | 0 |  |  | znížená |  | 0 | 0 | 0 | 0 | 0 | 64 | K | 2 |  |  |  | ROZPOCET | 0 | 0 | 0 | 0 | 0 | 2 | 0 | 64 | -41305028
| VV |  | 2,8+0,8 "dole z PS63 |  | 3.6 | [12 empty] | VV | 2 | 2 | True | 0 | ROZPOCET
| VV |  | 30,0 "v zemi |  | 30 | [12 empty] | VV | 2 | 2 | True | 0 | ROZPOCET
| VV |  | 0,8+0,6 "hore do RE |  | 1.4 | [12 empty] | VV | 2 | 2 | True | 0 | ROZPOCET
| VV |  | 2*1,0 |  | 2 | [12 empty] | VV | 2 | 2 | True | 0 | ROZPOCET
| VV |  | Súčet |  | 37 | [12 empty] | VV | 2 | 4 | True | 1 | ROZPOCET
24 | M | 341110033900.S | Kábel hliníkový NAYY 4x16 mm2 | m | 38.85 |  | 0 |  |  | znížená |  | 0 | 0.00096 | 0.037296 | 0 | 0 | 128 | M | 2 |  |  |  | ROZPOCET | 0 | 0 | 0 | 0 | 0 | 2 | 0 | 128 | -1525080710
25 | K | PM | Podružný materiál | % |  |  | 0 |  |  | znížená |  | 0 | 0 | 0 | 0 | 0 | 128 | K | 2 |  |  |  | ROZPOCET | 0 | 0 | 0 | 0 | 0 | 2 | 0 | 128 | 2107511778
26 | K | PPV | Podiel pridružených výkonov | % |  |  | 0 |  |  | znížená |  | 0 | 0 | 0 | 0 | 0 | 64 | K | 2 |  |  |  | ROZPOCET | 0 | 0 | 0 | 0 | 0 | 2 | 0 | 64 | -1452304404
| D | 46-M | Zemné práce pri extr.mont.prácach |  |  |  | 0 |  |  |  |  | 0 |  | 1.3443 |  | 0 | 3 | D | 1 |  |  |  | ROZPOCET | [6 empty] | 0
27 | K | 460200163.S | Hĺbenie káblovej ryhy ručne 35 cm širokej a 80 cm hlbokej, v zemine triedy 3 | m | 20 |  | 0 |  |  | znížená |  | 0 | 0 | 0 | 0 | 0 | 64 | K | 2 |  |  |  | ROZPOCET | 0 | 0 | 0 | 0 | 0 | 2 | 0 | 64 | 789827474
| VV |  | "medzi PS63-RE | [14 empty] | VV | 2 | 1 | True | 0 | ROZPOCET
| VV |  | 30,0 |  | 30 | [12 empty] | VV | 2 | 2 | True | 0 | ROZPOCET
| VV |  | -10,0 "pretláčanie |  | -10 | [12 empty] | VV | 2 | 2 | True | 0 | ROZPOCET
| VV |  | Súčet |  | 20 | [12 empty] | VV | 2 | 4 | True | 1 | ROZPOCET
28 | K | 460420022.S | Zriadenie, rekonšt. káblového lôžka z piesku bez zakrytia, v ryhe šír. do 65 cm, hrúbky vrstvy 10 cm | m | 20 |  | 0 |  |  | znížená |  | 0 | 0 | 0 | 0 | 0 | 64 | K | 2 |  |  |  | ROZPOCET | 0 | 0 | 0 | 0 | 0 | 2 | 0 | 64 | -111931129
29 | M | 583310000600.S | Kamenivo ťažené drobné frakcia 0-4 mm | t | 1.33 |  | 0 |  |  | znížená |  | 0 | 1 | 1.33 | 0 | 0 | 128 | M | 2 |  |  |  | ROZPOCET | 0 | 0 | 0 | 0 | 0 | 2 | 0 | 128 | 1261706309
| VV |  | 0,1*0,35*20,0*1,89 |  | 1.323 | [12 empty] | VV | 2 | 2 | True | 0 | ROZPOCET
| VV |  | 0,007 |  | 0.007 | [12 empty] | VV | 2 | 2 | True | 0 | ROZPOCET
| VV |  | Súčet |  | 1.33 | [12 empty] | VV | 2 | 4 | True | 1 | ROZPOCET
30 | K | 460490012.S | Rozvinutie a uloženie výstražnej fólie z PE do ryhy, šírka do 33 cm | m | 20 |  | 0 |  |  | znížená |  | 0 | 0 | 0 | 0 | 0 | 64 | K | 2 |  |  |  | ROZPOCET | 0 | 0 | 0 | 0 | 0 | 2 | 0 | 64 | 563832896
31 | M | 283230008000 | Výstražná fóla PE, šxhr 300x0,08 mm, dĺ. 250 m, farba červená | m | 20 |  | 0 |  |  | znížená |  | 0 | 0.00021 | 0.0042 | 0 | 0 | 128 | M | 2 |  |  |  | ROZPOCET | 0 | 0 | 0 | 0 | 0 | 2 | 0 | 128 | 1413952356
32 | K | 460510021.S | Úplné zriadenie a osadenie káblového priestupu z PVC rúr svetlosti do 10,5 cm bez zemných prác | m | 20 |  | 0 |  |  | znížená |  | 0 | 0 | 0 | 0 | 0 | 64 | K | 2 |  |  |  | ROZPOCET | 0 | 0 | 0 | 0 | 0 | 2 | 0 | 64 | -1554631091
33 | M | 286130073600 | Rúrka FXKVS 75 PE-HD, vrátane spojky, pevná, 6m | m | 21 |  | 0 |  |  | znížená |  | 0 | 0.00031 | 0.00651 | 0 | 0 | 128 | M | 2 |  |  |  | ROZPOCET | 0 | 0 | 0 | 0 | 0 | 2 | 0 | 128 | -1385233228
34 | M | 675130000300.S | Motúz konopný akosť K 4,5 mm, 100 m | ks | 0.21 |  | 0 |  |  | znížená |  | 0 | 0.001 | 0.00021 | 0 | 0 | 128 | M | 2 |  |  |  | ROZPOCET | 0 | 0 | 0 | 0 | 0 | 2 | 0 | 128 | -1387338717
| VV |  | 20,0/100,0*1,05 |  | 0.21 | [12 empty] | VV | 2 | 2 | True | 0 | ROZPOCET
| VV |  | Súčet |  | 0.21 | [12 empty] | VV | 2 | 4 | True | 1 | ROZPOCET
35 | K | 460510131.S | Káblové priestupy v pretlačovaných otvoroch z PVC rúr do D 110 mm | m | 10 |  | 0 |  |  | znížená |  | 0 | 0 | 0 | 0 | 0 | 64 | K | 2 |  |  |  | ROZPOCET | 0 | 0 | 0 | 0 | 0 | 2 | 0 | 64 | -624234800
36 | M | 286130073600 | Rúrka FXKVS 75 PE-HD, vrátane spojky, pevná, 6m | m | 10.5 |  | 0 |  |  | znížená |  | 0 | 0.00031 | 0.003255 | 0 | 0 | 256 | M | 2 |  |  |  | ROZPOCET | 0 | 0 | 0 | 0 | 0 | 2 | 0 | 64 | 116046886
37 | M | 675130000300.S | Motúz konopný akosť K 4,5 mm, 100 m | ks | 0.11 |  | 0 |  |  | znížená |  | 0 | 0.001 | 0.00011 | 0 | 0 | 256 | M | 2 |  |  |  | ROZPOCET | 0 | 0 | 0 | 0 | 0 | 2 | 0 | 64 | 1832976540
| VV |  | 10,0/100,0*1,05 |  | 0.105 | [12 empty] | VV | 2 | 2 | True | 0 | ROZPOCET
| VV |  | 0,005 |  | 0.005 | [12 empty] | VV | 2 | 2 | True | 0 | ROZPOCET
| VV |  | Súčet |  | 0.11 | [12 empty] | VV | 2 | 4 | True | 1 | ROZPOCET
38 | K | 460560163.S | Ručný zásyp nezap. káblovej ryhy bez zhutn. zeminy, 35 cm širokej, 80 cm hlbokej v zemine tr. 3 | m | 20 |  | 0 |  |  | znížená |  | 0 | 0 | 0 | 0 | 0 | 64 | K | 2 |  |  |  | ROZPOCET | 0 | 0 | 0 | 0 | 0 | 2 | 0 | 64 | -1520562568
39 | K | PPV | Podiel pridružených výkonov | % |  |  | 0 |  |  | znížená |  | 0 | 0 | 0 | 0 | 0 | 64 | K | 2 |  |  |  | ROZPOCET | 0 | 0 | 0 | 0 | 0 | 2 | 0 | 64 | 881833799
| D | HZS | Hodinové zúčtovacie sadzby |  |  |  | 0 |  |  |  |  | 0 |  | 0 |  | 0 | 4 | D | 0 |  |  |  | ROZPOCET | [6 empty] | 0
40 | K | HZS000114.S | Stavebno montážne práce najnáročnejšie na odbornosť - prehliadky pracoviska a východisková revízia a správa | hod | 5 |  | 0 |  |  | znížená |  | 0 | 0 | 0 | 0 | 0 | 512 | K | 1 |  |  |  | ROZPOCET | 0 | 0 | 0 | 0 | 0 | 2 | 0 | 512 | 1989679744

## 02 - SO-03.2 Vonkajšie r...
{cf158222-1f15-4948-a274-73416a154a59}
0
| KRYCÍ LIST ROZPOČTU | [7 empty] | v --- nižšie sa nachádzajú doplnkové a pomocné údaje k zostavám --- v | [8 empty] | False
Stavba:
Nízkokapacitné ubytovacie zariadenie - prestavba, prístavba a nadstavba vedľajšej stavby
Objekt:
03 - SO-03 Elektrická prípojka
Časť:
02 - SO-03.2 Vonkajšie rozvody elektriny - prívod do SO-01
| JKSO: |  |  |  |  | KS:
| Miesto: |  | Okoč, Hlavná ulica č. 1780 |  |  | Dátum: | 19. 7. 2023
| Objednávateľ: |  |  |  |  | IČO:
|  | JUMA, s.r.o., Okoč |  |  |  | IČ DPH:
| Zhotoviteľ: |  |  |  |  | IČO: | Vyplň údaj
|  | Vyplň údaj |  |  |  | IČ DPH: | Vyplň údaj
| Projektant: |  |  |  |  | IČO:
|  | Ing. Attila Urbán |  |  |  | IČ DPH:
| Spracovateľ: |  |  |  |  | IČO:
IČ DPH:
Poznámka:
podľa PD pre stav. povolenie z 05/2022 - po úprave
| Cena bez DPH | [5 empty] | 0
|  |  | Základ dane |  |  | Sadzba dane | Výška dane
| DPH | základná | 0 |  |  | 20% | 0
|  | znížená | 0 |  |  | 20% | 0
|  | zákl. prenesená | 0 |  |  | 20% | 0
|  | zníž. prenesená | 0 |  |  | 20% | 0
|  | nulová | 0 |  |  | 0% | 0
| Cena s DPH |  |  | v | EUR |  | 0
| Projektant |  |  | Spracovateľ
| Dátum a podpis: |  | Pečiatka | Dátum a podpis: |  |  | Pečiatka
| Objednávateľ |  |  | Zhotoviteľ
| Dátum a podpis: |  | Pečiatka | Dátum a podpis: |  |  | Pečiatka
REKAPITULÁCIA ROZPOČTU
Stavba:
Nízkokapacitné ubytovacie zariadenie - prestavba, prístavba a nadstavba vedľajšej stavby
Objekt:
03 - SO-03 Elektrická prípojka
Časť:
02 - SO-03.2 Vonkajšie rozvody elektriny - prívod do SO-01
Miesto: |  |  | Okoč, Hlavná ulica č. 1780 |  |  | Dátum: | 19. 7. 2023
Objednávateľ: |  |  | JUMA, s.r.o., Okoč |  |  | Projektant: | Ing. Attila Urbán
Zhotoviteľ: |  |  | Vyplň údaj |  |  | Spracovateľ:
Kód dielu - Popis | [6 empty] | Cena celkom [EUR]
Náklady z rozpočtu | [6 empty] | 0 | [11 empty] | -1
| M - Práce a dodávky M | [5 empty] | 0
| 21-M - Elektromontáže | [5 empty] | 0
| 46-M - Zemné práce pri extr.mont.prácach | [5 empty] | 0
ROZPOČET
Stavba:
Nízkokapacitné ubytovacie zariadenie - prestavba, prístavba a nadstavba vedľajšej stavby
Objekt:
03 - SO-03 Elektrická prípojka
Časť:
02 - SO-03.2 Vonkajšie rozvody elektriny - prívod do SO-01
Miesto: |  |  | Okoč, Hlavná ulica č. 1780 |  |  | Dátum: | 19. 7. 2023
Objednávateľ: |  |  | JUMA, s.r.o., Okoč |  |  | Projektant: | Ing. Attila Urbán
Zhotoviteľ: |  |  | Vyplň údaj |  |  | Spracovateľ:
PČ | Typ | Kód | Popis | MJ | Množstvo | J.cena [EUR] | Cena celkom [EUR] | Cenová sústava |  | DPH | J. Nh [h] | Nh celkom [h] | J. hmotnosť [t] | Hmotnosť celkom [t] | J. suť [t] | Suť Celkom [t]
Náklady z rozpočtu | [6 empty] | 0 |  |  |  |  | 0 |  | 1.3603 |  | 0 |  | D | -1 | [10 empty] | 0
| D | M | Práce a dodávky M |  |  |  | 0 |  |  |  |  | 0 |  | 1.3603 |  | 0 | 3 | D | 0 |  |  |  | ROZPOCET | [6 empty] | 0
| D | 21-M | Elektromontáže |  |  |  | 0 |  |  |  |  | 0 |  | 0.026137 |  | 0 | 3 | D | 1 |  |  |  | ROZPOCET | [6 empty] | 0
1 | K | 210010027.S | Rúrka ohybná elektroinštalačná z PVC typ FXP 32, uložená pevne | m | 1.5 |  | 0 |  |  | znížená |  | 0 | 0 | 0 | 0 | 0 | 64 | K | 2 |  |  |  | ROZPOCET | 0 | 0 | 0 | 0 | 0 | 2 | 0 | 64 | 1087909966
2 | M | 345710009300.S | Rúrka ohybná vlnitá pancierová so strednou mechanickou odolnosťou z PVC-U, D 32 | m | 1.575 |  | 0 |  |  | znížená |  | 0 | 0.00017 | 0.00026775 | 0 | 0 | 128 | M | 2 |  |  |  | ROZPOCET | 0 | 0 | 0 | 0 | 0 | 2 | 0 | 128 | -64697147
3 | K | 210100001.S | Ukončenie vodičov v rozvádzač. vrátane zapojenia a vodičovej koncovky do 2,5 mm2 | ks | 6 |  | 0 |  |  | znížená |  | 0 | 0 | 0 | 0 | 0 | 64 | K | 2 |  |  |  | ROZPOCET | 0 | 0 | 0 | 0 | 0 | 2 | 0 | 64 | 1341719410
4 | M | 354310017700.S | Káblové oko medené lisovacie CU 2,5 | ks | 6 |  | 0 |  |  | znížená |  | 0 | 3e-05 | 0.00018 | 0 | 0 | 128 | M | 2 |  |  |  | ROZPOCET | 0 | 0 | 0 | 0 | 0 | 2 | 0 | 128 | -618908747
5 | K | 210100003.S | Ukončenie vodičov v rozvádzač. vrátane zapojenia a vodičovej koncovky do 16 mm2 | ks | 10 |  | 0 |  |  | znížená |  | 0 | 0 | 0 | 0 | 0 | 64 | K | 2 |  |  |  | ROZPOCET | 0 | 0 | 0 | 0 | 0 | 2 | 0 | 64 | -45361566
6 | M | 354310018500.S | Káblové oko medené lisovacie CU 10 | ks | 10 |  | 0 |  |  | znížená |  | 0 | 3e-05 | 0.0003 | 0 | 0 | 128 | M | 2 |  |  |  | ROZPOCET | 0 | 0 | 0 | 0 | 0 | 2 | 0 | 128 | -1100180642
7 | K | 210800147.S | Kábel medený uložený pevne CYKY 450/750 V 3x2,5 | m | 26 |  | 0 |  |  | znížená |  | 0 | 0 | 0 | 0 | 0 | 64 | K | 2 |  |  |  | ROZPOCET | 0 | 0 | 0 | 0 | 0 | 2 | 0 | 64 | -423428423
8 | M | 341110000800.S | Kábel medený CYKY 3x2,5 mm2 | m | 27.3 |  | 0 |  |  | znížená |  | 0 | 0.00019 | 0.005187 | 0 | 0 | 128 | M | 2 |  |  |  | ROZPOCET | 0 | 0 | 0 | 0 | 0 | 2 | 0 | 128 | 1235401716
9 | K | 210800162.S | Kábel medený uložený pevne CYKY 450/750 V 5x10 | m | 26 |  | 0 |  |  | znížená |  | 0 | 0 | 0 | 0 | 0 | 64 | K | 2 |  |  |  | ROZPOCET | 0 | 0 | 0 | 0 | 0 | 2 | 0 | 64 | -1021704343
| VV |  | 0,6+0,8 "dole z RE |  | 1.4 | [12 empty] | VV | 2 | 2 | True | 0 | ROZPOCET
| VV |  | 20,0 "v zemi |  | 20 | [12 empty] | VV | 2 | 2 | True | 0 | ROZPOCET
| VV |  | 0,8+1,3 "hore do RH |  | 2.1 | [12 empty] | VV | 2 | 2 | True | 0 | ROZPOCET
| VV |  | 2*1,0 |  | 2 | [12 empty] | VV | 2 | 2 | True | 0 | ROZPOCET
| VV |  | Medzisúčet |  | 25.5 | [12 empty] | VV | 2 | 3 | True | 0 | ROZPOCET
| VV |  | 0,5 |  | 0.5 | [12 empty] | VV | 2 | 2 | True | 0 | ROZPOCET
| VV |  | Súčet |  | 26 | [12 empty] | VV | 2 | 4 | True | 1 | ROZPOCET
10 | M | 341110002300.S | Kábel medený CYKY 5x10 mm2 | m | 27.3 |  | 0 |  |  | znížená |  | 0 | 0.00074 | 0.020202 | 0 | 0 | 128 | M | 2 |  |  |  | ROZPOCET | 0 | 0 | 0 | 0 | 0 | 2 | 0 | 128 | -236757722
11 | K | PM | Podružný materiál | % |  |  | 0 |  |  | znížená |  | 0 | 0 | 0 | 0 | 0 | 128 | K | 2 |  |  |  | ROZPOCET | 0 | 0 | 0 | 0 | 0 | 2 | 0 | 128 | 1940295619
12 | K | PPV | Podiel pridružených výkonov | % |  |  | 0 |  |  | znížená |  | 0 | 0 | 0 | 0 | 0 | 64 | K | 2 |  |  |  | ROZPOCET | 0 | 0 | 0 | 0 | 0 | 2 | 0 | 64 | 1826668525
| D | 46-M | Zemné práce pri extr.mont.prácach |  |  |  | 0 |  |  |  |  | 0 |  | 1.3342 |  | 0 | 3 | D | 1 |  |  |  | ROZPOCET | [6 empty] | 0
13 | K | 460200163.S | Hĺbenie káblovej ryhy ručne 35 cm širokej a 80 cm hlbokej, v zemine triedy 3 | m | 20 |  | 0 |  |  | znížená |  | 0 | 0 | 0 | 0 | 0 | 64 | K | 2 |  |  |  | ROZPOCET | 0 | 0 | 0 | 0 | 0 | 2 | 0 | 64 | 625913103
| VV |  | "medzi RE-RH | [14 empty] | VV | 2 | 1 | True | 0 | ROZPOCET
| VV |  | 20,0 |  | 20 | [12 empty] | VV | 2 | 2 | True | 1 | ROZPOCET
14 | K | 460420022.S | Zriadenie, rekonšt. káblového lôžka z piesku bez zakrytia, v ryhe šír. do 65 cm, hrúbky vrstvy 10 cm | m | 20 |  | 0 |  |  | znížená |  | 0 | 0 | 0 | 0 | 0 | 64 | K | 2 |  |  |  | ROZPOCET | 0 | 0 | 0 | 0 | 0 | 2 | 0 | 64 | -1952504305
15 | M | 583310000600.S | Kamenivo ťažené drobné frakcia 0-4 mm | t | 1.33 |  | 0 |  |  | znížená |  | 0 | 1 | 1.33 | 0 | 0 | 128 | M | 2 |  |  |  | ROZPOCET | 0 | 0 | 0 | 0 | 0 | 2 | 0 | 128 | -128947991
| VV |  | 0,1*0,35*20,0*1,89 |  | 1.323 | [12 empty] | VV | 2 | 2 | True | 0 | ROZPOCET
| VV |  | 0,007 |  | 0.007 | [12 empty] | VV | 2 | 2 | True | 0 | ROZPOCET
| VV |  | Súčet |  | 1.33 | [12 empty] | VV | 2 | 4 | True | 1 | ROZPOCET
16 | K | 460490012.S | Rozvinutie a uloženie výstražnej fólie z PE do ryhy, šírka do 33 cm | m | 20 |  | 0 |  |  | znížená |  | 0 | 0 | 0 | 0 | 0 | 64 | K | 2 |  |  |  | ROZPOCET | 0 | 0 | 0 | 0 | 0 | 2 | 0 | 64 | -1067119414
17 | M | 283230008000 | Výstražná fóla PE, šxhr 300x0,08 mm, dĺ. 250 m, farba červená | m | 20 |  | 0 |  |  | znížená |  | 0 | 0.00021 | 0.0042 | 0 | 0 | 128 | M | 2 |  |  |  | ROZPOCET | 0 | 0 | 0 | 0 | 0 | 2 | 0 | 128 | -2048794060
18 | K | 460560163.S | Ručný zásyp nezap. káblovej ryhy bez zhutn. zeminy, 35 cm širokej, 80 cm hlbokej v zemine tr. 3 | m | 20 |  | 0 |  |  | znížená |  | 0 | 0 | 0 | 0 | 0 | 64 | K | 2 |  |  |  | ROZPOCET | 0 | 0 | 0 | 0 | 0 | 2 | 0 | 64 | -1342651243
19 | K | PPV | Podiel pridružených výkonov | % |  |  | 0 |  |  | znížená |  | 0 | 0 | 0 | 0 | 0 | 64 | K | 2 |  |  |  | ROZPOCET | 0 | 0 | 0 | 0 | 0 | 2 | 0 | 64 | -598079230

## 01 - SO-04.1 Vonkajší do...
{9eb0ef08-d77a-4de6-9877-f00a8ae9d086}
0
| KRYCÍ LIST ROZPOČTU | [7 empty] | v --- nižšie sa nachádzajú doplnkové a pomocné údaje k zostavám --- v | [8 empty] | False
Stavba:
Nízkokapacitné ubytovacie zariadenie - prestavba, prístavba a nadstavba vedľajšej stavby
Objekt:
04 - SO-04 Vonkajšie rozvody vody
Časť:
01 - SO-04.1 Vonkajší domový vodovod
| JKSO: |  |  |  |  | KS:
| Miesto: |  | Okoč, Hlavná ulica č. 1780 |  |  | Dátum: | 19. 7. 2023
| Objednávateľ: |  |  |  |  | IČO:
|  | JUMA, s.r.o., Okoč |  |  |  | IČ DPH:
| Zhotoviteľ: |  |  |  |  | IČO: | Vyplň údaj
|  | Vyplň údaj |  |  |  | IČ DPH: | Vyplň údaj
| Projektant: |  |  |  |  | IČO:
|  | Ing. Attila Urbán |  |  |  | IČ DPH:
| Spracovateľ: |  |  |  |  | IČO:
IČ DPH:
Poznámka:
podľa PD pre stav. povolenie z 05/2022 - po úprave
| Cena bez DPH | [5 empty] | 0
|  |  | Základ dane |  |  | Sadzba dane | Výška dane
| DPH | základná | 0 |  |  | 20% | 0
|  | znížená | 0 |  |  | 20% | 0
|  | zákl. prenesená | 0 |  |  | 20% | 0
|  | zníž. prenesená | 0 |  |  | 20% | 0
|  | nulová | 0 |  |  | 0% | 0
| Cena s DPH |  |  | v | EUR |  | 0
| Projektant |  |  | Spracovateľ
| Dátum a podpis: |  | Pečiatka | Dátum a podpis: |  |  | Pečiatka
| Objednávateľ |  |  | Zhotoviteľ
| Dátum a podpis: |  | Pečiatka | Dátum a podpis: |  |  | Pečiatka
REKAPITULÁCIA ROZPOČTU
Stavba:
Nízkokapacitné ubytovacie zariadenie - prestavba, prístavba a nadstavba vedľajšej stavby
Objekt:
04 - SO-04 Vonkajšie rozvody vody
Časť:
01 - SO-04.1 Vonkajší domový vodovod
Miesto: |  |  | Okoč, Hlavná ulica č. 1780 |  |  | Dátum: | 19. 7. 2023
Objednávateľ: |  |  | JUMA, s.r.o., Okoč |  |  | Projektant: | Ing. Attila Urbán
Zhotoviteľ: |  |  | Vyplň údaj |  |  | Spracovateľ:
Kód dielu - Popis | [6 empty] | Cena celkom [EUR]
Náklady z rozpočtu | [6 empty] | 0 | [11 empty] | -1
| HSV - Práce a dodávky HSV | [5 empty] | 0
| 1 - Zemné práce | [5 empty] | 0
| 4 - Vodorovné konštrukcie | [5 empty] | 0
| 8 - Rúrové vedenie | [5 empty] | 0
| 99 - Presun hmôt HSV | [5 empty] | 0
ROZPOČET
Stavba:
Nízkokapacitné ubytovacie zariadenie - prestavba, prístavba a nadstavba vedľajšej stavby
Objekt:
04 - SO-04 Vonkajšie rozvody vody
Časť:
01 - SO-04.1 Vonkajší domový vodovod
Miesto: |  |  | Okoč, Hlavná ulica č. 1780 |  |  | Dátum: | 19. 7. 2023
Objednávateľ: |  |  | JUMA, s.r.o., Okoč |  |  | Projektant: | Ing. Attila Urbán
Zhotoviteľ: |  |  | Vyplň údaj |  |  | Spracovateľ:
PČ | Typ | Kód | Popis | MJ | Množstvo | J.cena [EUR] | Cena celkom [EUR] | Cenová sústava |  | DPH | J. Nh [h] | Nh celkom [h] | J. hmotnosť [t] | Hmotnosť celkom [t] | J. suť [t] | Suť Celkom [t]
Náklady z rozpočtu | [6 empty] | 0 |  |  |  |  | 0 |  | 18.6502 |  | 0 |  | D | -1 | [10 empty] | 0
| D | HSV | Práce a dodávky HSV |  |  |  | 0 |  |  |  |  | 0 |  | 18.6502 |  | 0 | 1 | D | 0 |  |  |  | ROZPOCET | [6 empty] | 0
| D | 1 | Zemné práce |  |  |  | 0 |  |  |  |  | 0 |  | 12.29 |  | 0 | 1 | D | 1 |  |  |  | ROZPOCET | [6 empty] | 0
1 | K | 130201001.S | Výkop jamy a ryhy v obmedzenom priestore horn. tr.3 ručne | m3 | 4.1 |  | 0 |  |  | znížená |  | 0 | 0 | 0 | 0 | 0 | 4 | K | 2 |  |  |  | ROZPOCET | 0 | 0 | 0 | 0 | 0 | 2 | 0 | 4 | 1867984418
| VV |  | 0,15*27,0 "15% ručne |  | 4.05 | [12 empty] | VV | 2 | 2 | True | 0 | ROZPOCET
| VV |  | 0,05 |  | 0.05 | [12 empty] | VV | 2 | 2 | True | 0 | ROZPOCET
| VV |  | Súčet - predbežne bez pozdĺžneho rezu |  | 4.1 | [12 empty] | VV | 2 | 4 | True | 1 | ROZPOCET
2 | K | 132201101.S | Výkop ryhy do šírky 600 mm v horn.3 do 100 m3 | m3 | 23 |  | 0 |  |  | znížená |  | 0 | 0 | 0 | 0 | 0 | 4 | K | 2 |  |  |  | ROZPOCET | 0 | 0 | 0 | 0 | 0 | 2 | 0 | 4 | -1342020588
| VV |  | 0,6*1,25*36,0 |  | 27 | [12 empty] | VV | 2 | 2 | True | 0 | ROZPOCET
| VV |  | -0,15*27,0 "15% ručne |  | -4.05 | [12 empty] | VV | 2 | 2 | True | 0 | ROZPOCET
| VV |  | Medzisúčet |  | 22.95 | [12 empty] | VV | 2 | 3 | True | 0 | ROZPOCET
| VV |  | 0,05 |  | 0.05 | [12 empty] | VV | 2 | 2 | True | 0 | ROZPOCET
| VV |  | Súčet - predbežne bez pozdĺžneho rezu |  | 23 | [12 empty] | VV | 2 | 4 | True | 1 | ROZPOCET
3 | K | 132201109.S | Príplatok k cene za lepivosť pri hĺbení rýh šírky do 600 mm zapažených i nezapažených s urovnaním dna v hornine 3 | m3 | 23 |  | 0 |  |  | znížená |  | 0 | 0 | 0 | 0 | 0 | 4 | K | 2 |  |  |  | ROZPOCET | 0 | 0 | 0 | 0 | 0 | 2 | 0 | 4 | -469507940
4 | K | 162401102.S | Vodorovné premiestnenie výkopku po spevnenej ceste z horniny tr.1-4, do 100 m3 na vzdialenosť do 2000 m | m3 | 9.8 |  | 0 |  |  | znížená |  | 0 | 0 | 0 | 0 | 0 | 4 | K | 2 |  |  |  | ROZPOCET | 0 | 0 | 0 | 0 | 0 | 2 | 0 | 4 | -1285607533
| VV |  | 4,1+23,0 "výkop |  | 27.1 | [12 empty] | VV | 2 | 2 | True | 0 | ROZPOCET
| VV |  | -17,3 "zásyp naspäť |  | -17.3 | [12 empty] | VV | 2 | 2 | True | 0 | ROZPOCET
| VV |  | Súčet |  | 9.8 | [12 empty] | VV | 2 | 4 | True | 1 | ROZPOCET
5 | K | 171201201.S | Uloženie sypaniny na skládky do 100 m3 | m3 | 9.8 |  | 0 |  |  | znížená |  | 0 | 0 | 0 | 0 | 0 | 4 | K | 2 |  |  |  | ROZPOCET | 0 | 0 | 0 | 0 | 0 | 2 | 0 | 4 | -19283688
6 | K | 171209002.1 | Poplatok za skládku - zabezpečuje investor | t | 17.64 |  | 0 |  |  | znížená |  | 0 | 0 | 0 | 0 | 0 | 4 | K | 2 |  |  |  | ROZPOCET | 0 | 0 | 0 | 0 | 0 | 2 | 0 | 4 | 1203631247
| VV |  | 9,8*1,8 "zemina v suchom stave |  | 17.64 | [12 empty] | VV | 2 | 2 | True | 1 | ROZPOCET
7 | K | 174101001.S | Zásyp sypaninou so zhutnením jám, šachiet, rýh, zárezov alebo okolo objektov do 100 m3 | m3 | 17.3 |  | 0 |  |  | znížená |  | 0 | 0 | 0 | 0 | 0 | 4 | K | 2 |  |  |  | ROZPOCET | 0 | 0 | 0 | 0 | 0 | 2 | 0 | 4 | 1737492224
| VV |  | 4,1+23,0 "výkop |  | 27.1 | [12 empty] | VV | 2 | 2 | True | 0 | ROZPOCET
| VV |  | -(6,5+3,3) "obsyp, lôžko |  | -9.8 | [12 empty] | VV | 2 | 2 | True | 0 | ROZPOCET
| VV |  | Súčet |  | 17.3 | [12 empty] | VV | 2 | 4 | True | 1 | ROZPOCET
8 | K | 175101101.S | Obsyp potrubia sypaninou z vhodných hornín 1 až 4 bez prehodenia sypaniny | m3 | 6.5 |  | 0 |  |  | znížená |  | 0 | 0 | 0 | 0 | 0 | 4 | K | 2 |  |  |  | ROZPOCET | 0 | 0 | 0 | 0 | 0 | 2 | 0 | 4 | -1524896645
| VV |  | 0,6*0,3*36,0 |  | 6.48 | [12 empty] | VV | 2 | 2 | True | 0 | ROZPOCET
| VV |  | 0,02 |  | 0.02 | [12 empty] | VV | 2 | 2 | True | 0 | ROZPOCET
| VV |  | Súčet |  | 6.5 | [12 empty] | VV | 2 | 4 | True | 1 | ROZPOCET
9 | M | 583310003000.S | Štrkopiesok frakcia 0-22 mm | t | 12.29 |  | 0 |  |  | znížená |  | 0 | 1 | 12.29 | 0 | 0 | 8 | M | 2 |  |  |  | ROZPOCET | 0 | 0 | 0 | 0 | 0 | 2 | 0 | 4 | -574261289
| VV |  | 6,5*1,89 |  | 12.285 | [12 empty] | VV | 2 | 2 | True | 0 | ROZPOCET
| VV |  | 0,005 |  | 0.005 | [12 empty] | VV | 2 | 2 | True | 0 | ROZPOCET
| VV |  | Súčet |  | 12.29 | [12 empty] | VV | 2 | 4 | True | 1 | ROZPOCET
| D | 4 | Vodorovné konštrukcie |  |  |  | 0 |  |  |  |  | 0 |  | 6.2396 |  | 0 | 1 | D | 1 |  |  |  | ROZPOCET | [6 empty] | 0
10 | K | 451573111.S | Lôžko pod potrubie, stoky a drobné objekty, v otvorenom výkope z piesku a štrkopiesku do 63 mm | m3 | 3.3 |  | 0 |  |  | znížená |  | 0 | 1.8908 | 6.2396 | 0 | 0 | 4 | K | 2 |  |  |  | ROZPOCET | 0 | 0 | 0 | 0 | 0 | 2 | 0 | 4 | -721504954
| VV |  | 0,6*0,15*36,0 |  | 3.24 | [12 empty] | VV | 2 | 2 | True | 0 | ROZPOCET
| VV |  | 0,06 |  | 0.06 | [12 empty] | VV | 2 | 2 | True | 0 | ROZPOCET
| VV |  | Súčet |  | 3.3 | [12 empty] | VV | 2 | 4 | True | 1 | ROZPOCET
| D | 8 | Rúrové vedenie |  |  |  | 0 |  |  |  |  | 0 |  | 0.12059 |  | 0 | 1 | D | 1 |  |  |  | ROZPOCET | [6 empty] | 0
11 | K | 871171000.S | Montáž vodovodného potrubia z dvojvsrtvového PE 100 SDR11/PN16 zváraných natupo D 32x3,0 mm | m | 37.5 |  | 0 |  |  | znížená |  | 0 | 0 | 0 | 0 | 0 | 4 | K | 2 |  |  |  | ROZPOCET | 0 | 0 | 0 | 0 | 0 | 2 | 0 | 4 | -1458165293
| VV |  | 36,0 |  | 36 | [12 empty] | VV | 2 | 2 | True | 0 | ROZPOCET
| VV |  | 1,5 "hore k HUV |  | 1.5 | [12 empty] | VV | 2 | 2 | True | 0 | ROZPOCET
| VV |  | Súčet |  | 37.5 | [12 empty] | VV | 2 | 4 | True | 1 | ROZPOCET
12 | M | 286130033400.S | Rúra HDPE na vodu PE100 PN16 SDR11 32x3,0x100 m | m | 39.4 |  | 0 |  |  | znížená |  | 0 | 0.00028 | 0.011032 | 0 | 0 | 8 | M | 2 |  |  |  | ROZPOCET | 0 | 0 | 0 | 0 | 0 | 2 | 0 | 4 | 1498714614
| VV |  | 37,5*1,05 |  | 39.375 | [12 empty] | VV | 2 | 2 | True | 0 | ROZPOCET
| VV |  | 0,025 |  | 0.025 | [12 empty] | VV | 2 | 2 | True | 0 | ROZPOCET
| VV |  | Súčet |  | 39.4 | [12 empty] | VV | 2 | 4 | True | 1 | ROZPOCET
13 | M | 286220031000.S | Prechodka PE/oceľ PE 100 SDR 11 D/DN 32/25 | ks | 1 |  | 0 |  |  | znížená |  | 0 | 0.00112 | 0.00112 | 0 | 0 | 8 | M | 2 |  |  |  | ROZPOCET | 0 | 0 | 0 | 0 | 0 | 2 | 0 | 4 | 87907788
14 | K | 892233111.S | Preplach a dezinfekcia vodovodného potrubia DN od 40 do 70 | m | 37.5 |  | 0 |  |  | znížená |  | 0 | 0 | 0 | 0 | 0 | 4 | K | 2 |  |  |  | ROZPOCET | 0 | 0 | 0 | 0 | 0 | 2 | 0 | 4 | -1588902051
15 | K | 892241111.S | Ostatné práce na rúrovom vedení, tlakové skúšky vodovodného potrubia DN do 80 | m | 37.5 |  | 0 |  |  | znížená |  | 0 | 0 | 0 | 0 | 0 | 4 | K | 2 |  |  |  | ROZPOCET | 0 | 0 | 0 | 0 | 0 | 2 | 0 | 4 | -1832600080
16 | K | 892372112.S | Zabezpečenie koncov vodovodného potrubia pri tlakových skúškach DN do 90 | ks | 2 |  | 0 |  |  | znížená |  | 0 | 0.05242 | 0.10484 | 0 | 0 | 4 | K | 2 |  |  |  | ROZPOCET | 0 | 0 | 0 | 0 | 0 | 2 | 0 | 4 | 1765175378
17 | K | 89330 | Úpravy vodomernej šachty | ks | 1 |  | 0 |  |  | znížená |  | 0 | 0 | 0 | 0 | 0 | 4 | K | 2 |  |  |  | ROZPOCET | 0 | 0 | 0 | 0 | 0 | 2 | 0 | 4 | -1782454920
18 | K | 899721131.S | Označenie vodovodného potrubia bielou výstražnou fóliou | m | 36 |  | 0 |  |  | znížená |  | 0 | 0.0001 | 0.0036 | 0 | 0 | 4 | K | 2 |  |  |  | ROZPOCET | 0 | 0 | 0 | 0 | 0 | 2 | 0 | 4 | 1453135246
| D | 99 | Presun hmôt HSV |  |  |  | 0 |  |  |  |  | 0 |  | 0 |  | 0 | 1 | D | 1 |  |  |  | ROZPOCET | [6 empty] | 0
19 | K | 998276101.S | Presun hmôt pre rúrové vedenie hĺbené z rúr z plast., hmôt alebo sklolamin. v otvorenom výkope | t | 18.65 |  | 0 |  |  | znížená |  | 0 | 0 | 0 | 0 | 0 | 4 | K | 2 |  |  |  | ROZPOCET | 0 | 0 | 0 | 0 | 0 | 2 | 0 | 4 | 53552874

## 02 - SO-04.2 Požiarny vo...
{a683ddcf-d872-47f8-b850-aab33b2903a1}
0
| KRYCÍ LIST ROZPOČTU | [7 empty] | v --- nižšie sa nachádzajú doplnkové a pomocné údaje k zostavám --- v | [8 empty] | False
Stavba:
Nízkokapacitné ubytovacie zariadenie - prestavba, prístavba a nadstavba vedľajšej stavby
Objekt:
04 - SO-04 Vonkajšie rozvody vody
Časť:
02 - SO-04.2 Požiarny vodovod
| JKSO: |  |  |  |  | KS:
| Miesto: |  | Okoč, Hlavná ulica č. 1780 |  |  | Dátum: | 19. 7. 2023
| Objednávateľ: |  |  |  |  | IČO:
|  | JUMA, s.r.o., Okoč |  |  |  | IČ DPH:
| Zhotoviteľ: |  |  |  |  | IČO: | Vyplň údaj
|  | Vyplň údaj |  |  |  | IČ DPH: | Vyplň údaj
| Projektant: |  |  |  |  | IČO:
|  | Ing. Attila Urbán |  |  |  | IČ DPH:
| Spracovateľ: |  |  |  |  | IČO:
IČ DPH:
Poznámka:
podľa PD pre stav. povolenie z 05/2022 - po úprave
| Cena bez DPH | [5 empty] | 0
|  |  | Základ dane |  |  | Sadzba dane | Výška dane
| DPH | základná | 0 |  |  | 20% | 0
|  | znížená | 0 |  |  | 20% | 0
|  | zákl. prenesená | 0 |  |  | 20% | 0
|  | zníž. prenesená | 0 |  |  | 20% | 0
|  | nulová | 0 |  |  | 0% | 0
| Cena s DPH |  |  | v | EUR |  | 0
| Projektant |  |  | Spracovateľ
| Dátum a podpis: |  | Pečiatka | Dátum a podpis: |  |  | Pečiatka
| Objednávateľ |  |  | Zhotoviteľ
| Dátum a podpis: |  | Pečiatka | Dátum a podpis: |  |  | Pečiatka
REKAPITULÁCIA ROZPOČTU
Stavba:
Nízkokapacitné ubytovacie zariadenie - prestavba, prístavba a nadstavba vedľajšej stavby
Objekt:
04 - SO-04 Vonkajšie rozvody vody
Časť:
02 - SO-04.2 Požiarny vodovod
Miesto: |  |  | Okoč, Hlavná ulica č. 1780 |  |  | Dátum: | 19. 7. 2023
Objednávateľ: |  |  | JUMA, s.r.o., Okoč |  |  | Projektant: | Ing. Attila Urbán
Zhotoviteľ: |  |  | Vyplň údaj |  |  | Spracovateľ:
Kód dielu - Popis | [6 empty] | Cena celkom [EUR]
Náklady z rozpočtu | [6 empty] | 0 | [11 empty] | -1
| HSV - Práce a dodávky HSV | [5 empty] | 0
| 1 - Zemné práce | [5 empty] | 0
| 4 - Vodorovné konštrukcie | [5 empty] | 0
| 8 - Rúrové vedenie | [5 empty] | 0
| 99 - Presun hmôt HSV | [5 empty] | 0
ROZPOČET
Stavba:
Nízkokapacitné ubytovacie zariadenie - prestavba, prístavba a nadstavba vedľajšej stavby
Objekt:
04 - SO-04 Vonkajšie rozvody vody
Časť:
02 - SO-04.2 Požiarny vodovod
Miesto: |  |  | Okoč, Hlavná ulica č. 1780 |  |  | Dátum: | 19. 7. 2023
Objednávateľ: |  |  | JUMA, s.r.o., Okoč |  |  | Projektant: | Ing. Attila Urbán
Zhotoviteľ: |  |  | Vyplň údaj |  |  | Spracovateľ:
PČ | Typ | Kód | Popis | MJ | Množstvo | J.cena [EUR] | Cena celkom [EUR] | Cenová sústava |  | DPH | J. Nh [h] | Nh celkom [h] | J. hmotnosť [t] | Hmotnosť celkom [t] | J. suť [t] | Suť Celkom [t]
Náklady z rozpočtu | [6 empty] | 0 |  |  |  |  | 0 |  | 10.3261 |  | 0 |  | D | -1 | [10 empty] | 0
| D | HSV | Práce a dodávky HSV |  |  |  | 0 |  |  |  |  | 0 |  | 10.3261 |  | 0 | 1 | D | 0 |  |  |  | ROZPOCET | [6 empty] | 0
| D | 1 | Zemné práce |  |  |  | 0 |  |  |  |  | 0 |  | 6.81 |  | 0 | 1 | D | 1 |  |  |  | ROZPOCET | [6 empty] | 0
1 | K | 130201001.S | Výkop jamy a ryhy v obmedzenom priestore horn. tr.3 ručne | m3 | 2.3 |  | 0 |  |  | znížená |  | 0 | 0 | 0 | 0 | 0 | 4 | K | 2 |  |  |  | ROZPOCET | 0 | 0 | 0 | 0 | 0 | 2 | 0 | 4 | 372078235
| VV |  | 0,15*15,0 "15% ručne |  | 2.25 | [12 empty] | VV | 2 | 2 | True | 0 | ROZPOCET
| VV |  | 0,05 |  | 0.05 | [12 empty] | VV | 2 | 2 | True | 0 | ROZPOCET
| VV |  | Súčet - predbežne bez pozdĺžneho rezu |  | 2.3 | [12 empty] | VV | 2 | 4 | True | 1 | ROZPOCET
2 | K | 132201101.S | Výkop ryhy do šírky 600 mm v horn.3 do 100 m3 | m3 | 12.8 |  | 0 |  |  | znížená |  | 0 | 0 | 0 | 0 | 0 | 4 | K | 2 |  |  |  | ROZPOCET | 0 | 0 | 0 | 0 | 0 | 2 | 0 | 4 | 1606639067
| VV |  | 0,6*1,25*20,0 |  | 15 | [12 empty] | VV | 2 | 2 | True | 0 | ROZPOCET
| VV |  | -0,15*15,0 "15% ručne |  | -2.25 | [12 empty] | VV | 2 | 2 | True | 0 | ROZPOCET
| VV |  | Medzisúčet |  | 12.75 | [12 empty] | VV | 2 | 3 | True | 0 | ROZPOCET
| VV |  | 0,05 |  | 0.05 | [12 empty] | VV | 2 | 2 | True | 0 | ROZPOCET
| VV |  | Súčet - predbežne bez pozdĺžneho rezu |  | 12.8 | [12 empty] | VV | 2 | 4 | True | 1 | ROZPOCET
3 | K | 132201109.S | Príplatok k cene za lepivosť pri hĺbení rýh šírky do 600 mm zapažených i nezapažených s urovnaním dna v hornine 3 | m3 | 12.8 |  | 0 |  |  | znížená |  | 0 | 0 | 0 | 0 | 0 | 4 | K | 2 |  |  |  | ROZPOCET | 0 | 0 | 0 | 0 | 0 | 2 | 0 | 4 | 2078955014
4 | K | 162501102.S | Vodorovné premiestnenie výkopku po spevnenej ceste z horniny tr.1-4, do 100 m3 na vzdialenosť do 3000 m | m3 | 5.4 |  | 0 |  |  | znížená |  | 0 | 0 | 0 | 0 | 0 | 4 | K | 2 |  |  |  | ROZPOCET | 0 | 0 | 0 | 0 | 0 | 2 | 0 | 4 | -879577263
| VV |  | 2,3+12,8 "výkop |  | 15.1 | [12 empty] | VV | 2 | 2 | True | 0 | ROZPOCET
| VV |  | -9,7 "zásyp naspäť |  | -9.7 | [12 empty] | VV | 2 | 2 | True | 0 | ROZPOCET
| VV |  | Súčet |  | 5.4 | [12 empty] | VV | 2 | 4 | True | 1 | ROZPOCET
5 | K | 171201201.S | Uloženie sypaniny na skládky do 100 m3 | m3 | 5.4 |  | 0 |  |  | znížená |  | 0 | 0 | 0 | 0 | 0 | 4 | K | 2 |  |  |  | ROZPOCET | 0 | 0 | 0 | 0 | 0 | 2 | 0 | 4 | -15153468
6 | K | 171209002.1 | Poplatok za skládku - zabezpečuje investor | t | 9.72 |  | 0 |  |  | znížená |  | 0 | 0 | 0 | 0 | 0 | 4 | K | 2 |  |  |  | ROZPOCET | 0 | 0 | 0 | 0 | 0 | 2 | 0 | 4 | -797141250
| VV |  | 5,4*1,8 "zemina v suchom stave |  | 9.72 | [12 empty] | VV | 2 | 2 | True | 1 | ROZPOCET
7 | K | 174101001.S | Zásyp sypaninou so zhutnením jám, šachiet, rýh, zárezov alebo okolo objektov do 100 m3 | m3 | 9.7 |  | 0 |  |  | znížená |  | 0 | 0 | 0 | 0 | 0 | 4 | K | 2 |  |  |  | ROZPOCET | 0 | 0 | 0 | 0 | 0 | 2 | 0 | 4 | -2046099327
| VV |  | 2,3+12,8 "výkop |  | 15.1 | [12 empty] | VV | 2 | 2 | True | 0 | ROZPOCET
| VV |  | -(3,6+1,8) "obsyp, lôžko |  | -5.4 | [12 empty] | VV | 2 | 2 | True | 0 | ROZPOCET
| VV |  | Súčet |  | 9.7 | [12 empty] | VV | 2 | 4 | True | 1 | ROZPOCET
8 | K | 175101101.S | Obsyp potrubia sypaninou z vhodných hornín 1 až 4 bez prehodenia sypaniny | m3 | 3.6 |  | 0 |  |  | znížená |  | 0 | 0 | 0 | 0 | 0 | 4 | K | 2 |  |  |  | ROZPOCET | 0 | 0 | 0 | 0 | 0 | 2 | 0 | 4 | -204322586
| VV |  | 0,6*0,3*20,0 |  | 3.6 | [12 empty] | VV | 2 | 2 | True | 1 | ROZPOCET
9 | M | 583310003000.S | Štrkopiesok frakcia 0-22 mm | t | 6.81 |  | 0 |  |  | znížená |  | 0 | 1 | 6.81 | 0 | 0 | 8 | M | 2 |  |  |  | ROZPOCET | 0 | 0 | 0 | 0 | 0 | 2 | 0 | 4 | -1138635988
| VV |  | 3,6*1,89 |  | 6.804 | [12 empty] | VV | 2 | 2 | True | 0 | ROZPOCET
| VV |  | 0,006 |  | 0.006 | [12 empty] | VV | 2 | 2 | True | 0 | ROZPOCET
| VV |  | Súčet |  | 6.81 | [12 empty] | VV | 2 | 4 | True | 1 | ROZPOCET
| D | 4 | Vodorovné konštrukcie |  |  |  | 0 |  |  |  |  | 0 |  | 3.4034 |  | 0 | 1 | D | 1 |  |  |  | ROZPOCET | [6 empty] | 0
10 | K | 451573111.S | Lôžko pod potrubie, stoky a drobné objekty, v otvorenom výkope z piesku a štrkopiesku do 63 mm | m3 | 1.8 |  | 0 |  |  | znížená |  | 0 | 1.8908 | 3.4034 | 0 | 0 | 4 | K | 2 |  |  |  | ROZPOCET | 0 | 0 | 0 | 0 | 0 | 2 | 0 | 4 | -908426418
| VV |  | 0,6*0,15*20,0 |  | 1.8 | [12 empty] | VV | 2 | 2 | True | 1 | ROZPOCET
| D | 8 | Rúrové vedenie |  |  |  | 0 |  |  |  |  | 0 |  | 0.11272 |  | 0 | 1 | D | 1 |  |  |  | ROZPOCET | [6 empty] | 0
11 | K | 871171000.S | Montáž vodovodného potrubia z dvojvsrtvového PE 100 SDR11/PN16 zváraných natupo D 32x3,0 mm | m | 20 |  | 0 |  |  | znížená |  | 0 | 0 | 0 | 0 | 0 | 4 | K | 2 |  |  |  | ROZPOCET | 0 | 0 | 0 | 0 | 0 | 2 | 0 | 4 | 1131130293
12 | M | 286130033400.S | Rúra HDPE na vodu PE100 PN16 SDR11 32x3,0x100 m | m | 21 |  | 0 |  |  | znížená |  | 0 | 0.00028 | 0.00588 | 0 | 0 | 8 | M | 2 |  |  |  | ROZPOCET | 0 | 0 | 0 | 0 | 0 | 2 | 0 | 4 | 408506280
| VV |  | 20,0*1,05 |  | 21 | [12 empty] | VV | 2 | 2 | True | 1 | ROZPOCET
13 | K | 892233111.S | Preplach a dezinfekcia vodovodného potrubia DN od 40 do 70 | m | 20 |  | 0 |  |  | znížená |  | 0 | 0 | 0 | 0 | 0 | 4 | K | 2 |  |  |  | ROZPOCET | 0 | 0 | 0 | 0 | 0 | 2 | 0 | 4 | -2018096376
14 | K | 892241111.S | Ostatné práce na rúrovom vedení, tlakové skúšky vodovodného potrubia DN do 80 | m | 20 |  | 0 |  |  | znížená |  | 0 | 0 | 0 | 0 | 0 | 4 | K | 2 |  |  |  | ROZPOCET | 0 | 0 | 0 | 0 | 0 | 2 | 0 | 4 | 1205847993
15 | K | 892372112.S | Zabezpečenie koncov vodovodného potrubia pri tlakových skúškach DN do 90 | ks | 2 |  | 0 |  |  | znížená |  | 0 | 0.05242 | 0.10484 | 0 | 0 | 4 | K | 2 |  |  |  | ROZPOCET | 0 | 0 | 0 | 0 | 0 | 2 | 0 | 4 | -1663919300
16 | K | 899721131.S | Označenie vodovodného potrubia bielou výstražnou fóliou | m | 20 |  | 0 |  |  | znížená |  | 0 | 0.0001 | 0.002 | 0 | 0 | 4 | K | 2 |  |  |  | ROZPOCET | 0 | 0 | 0 | 0 | 0 | 2 | 0 | 4 | -1043142206
| D | 99 | Presun hmôt HSV |  |  |  | 0 |  |  |  |  | 0 |  | 0 |  | 0 | 1 | D | 1 |  |  |  | ROZPOCET | [6 empty] | 0
17 | K | 998276101.S | Presun hmôt pre rúrové vedenie hĺbené z rúr z plast., hmôt alebo sklolamin. v otvorenom výkope | t | 10.326 |  | 0 |  |  | znížená |  | 0 | 0 | 0 | 0 | 0 | 4 | K | 2 |  |  |  | ROZPOCET | 0 | 0 | 0 | 0 | 0 | 2 | 0 | 4 | -484442265

## 03 - SO-04.3 Požiarna ná...
{e1efcaac-f7be-48a1-b5bb-f371c5b20d07}
0
| KRYCÍ LIST ROZPOČTU | [7 empty] | v --- nižšie sa nachádzajú doplnkové a pomocné údaje k zostavám --- v | [8 empty] | False
Stavba:
Nízkokapacitné ubytovacie zariadenie - prestavba, prístavba a nadstavba vedľajšej stavby
Objekt:
04 - SO-04 Vonkajšie rozvody vody
Časť:
03 - SO-04.3 Požiarna nádrž 14 m3
| JKSO: |  |  |  |  | KS:
| Miesto: |  | Okoč, Hlavná ulica č. 1780 |  |  | Dátum: | 19. 7. 2023
| Objednávateľ: |  |  |  |  | IČO:
|  | JUMA, s.r.o., Okoč |  |  |  | IČ DPH:
| Zhotoviteľ: |  |  |  |  | IČO: | Vyplň údaj
|  | Vyplň údaj |  |  |  | IČ DPH: | Vyplň údaj
| Projektant: |  |  |  |  | IČO:
|  | Ing. Attila Urbán |  |  |  | IČ DPH:
| Spracovateľ: |  |  |  |  | IČO:
IČ DPH:
Poznámka:
podľa PD pre stav. povolenie z 05/2022 - po úprave
| Cena bez DPH | [5 empty] | 0
|  |  | Základ dane |  |  | Sadzba dane | Výška dane
| DPH | základná | 0 |  |  | 20% | 0
|  | znížená | 0 |  |  | 20% | 0
|  | zákl. prenesená | 0 |  |  | 20% | 0
|  | zníž. prenesená | 0 |  |  | 20% | 0
|  | nulová | 0 |  |  | 0% | 0
| Cena s DPH |  |  | v | EUR |  | 0
| Projektant |  |  | Spracovateľ
| Dátum a podpis: |  | Pečiatka | Dátum a podpis: |  |  | Pečiatka
| Objednávateľ |  |  | Zhotoviteľ
| Dátum a podpis: |  | Pečiatka | Dátum a podpis: |  |  | Pečiatka
REKAPITULÁCIA ROZPOČTU
Stavba:
Nízkokapacitné ubytovacie zariadenie - prestavba, prístavba a nadstavba vedľajšej stavby
Objekt:
04 - SO-04 Vonkajšie rozvody vody
Časť:
03 - SO-04.3 Požiarna nádrž 14 m3
Miesto: |  |  | Okoč, Hlavná ulica č. 1780 |  |  | Dátum: | 19. 7. 2023
Objednávateľ: |  |  | JUMA, s.r.o., Okoč |  |  | Projektant: | Ing. Attila Urbán
Zhotoviteľ: |  |  | Vyplň údaj |  |  | Spracovateľ:
Kód dielu - Popis | [6 empty] | Cena celkom [EUR]
Náklady z rozpočtu | [6 empty] | 0 | [11 empty] | -1
| HSV - Práce a dodávky HSV | [5 empty] | 0
| 1 - Zemné práce | [5 empty] | 0
| 2 - Zakladanie | [5 empty] | 0
| 4 - Vodorovné konštrukcie | [5 empty] | 0
| 8 - Rúrové vedenie | [5 empty] | 0
| 99 - Presun hmôt HSV | [5 empty] | 0
ROZPOČET
Stavba:
Nízkokapacitné ubytovacie zariadenie - prestavba, prístavba a nadstavba vedľajšej stavby
Objekt:
04 - SO-04 Vonkajšie rozvody vody
Časť:
03 - SO-04.3 Požiarna nádrž 14 m3
Miesto: |  |  | Okoč, Hlavná ulica č. 1780 |  |  | Dátum: | 19. 7. 2023
Objednávateľ: |  |  | JUMA, s.r.o., Okoč |  |  | Projektant: | Ing. Attila Urbán
Zhotoviteľ: |  |  | Vyplň údaj |  |  | Spracovateľ:
PČ | Typ | Kód | Popis | MJ | Množstvo | J.cena [EUR] | Cena celkom [EUR] | Cenová sústava |  | DPH | J. Nh [h] | Nh celkom [h] | J. hmotnosť [t] | Hmotnosť celkom [t] | J. suť [t] | Suť Celkom [t]
Náklady z rozpočtu | [6 empty] | 0 |  |  |  |  | 0 |  | 24.3408 |  | 0 |  | D | -1 | [10 empty] | 0
| D | HSV | Práce a dodávky HSV |  |  |  | 0 |  |  |  |  | 0 |  | 24.3408 |  | 0 | 1 | D | 0 |  |  |  | ROZPOCET | [6 empty] | 0
| D | 1 | Zemné práce |  |  |  | 0 |  |  |  |  | 0 |  | 0 |  | 0 | 1 | D | 1 |  |  |  | ROZPOCET | [6 empty] | 0
1 | K | 131201101.S | Výkop nezapaženej jamy v hornine 3, do 100 m3 | m3 | 86 |  | 0 |  |  | znížená |  | 0 | 0 | 0 | 0 | 0 | 4 | K | 2 |  |  |  | ROZPOCET | 0 | 0 | 0 | 0 | 0 | 2 | 0 | 4 | -434277510
| VV |  | "priemerné rozšírenie jamy = 1/2*(0,3+2,1)=1,2 m | [14 empty] | VV | 2 | 1 | True | 0 | ROZPOCET
| VV |  | (1,2+3,6+1,2)*(1,2+2,8+1,2)*(0,6+2,0) |  | 81.12 | [12 empty] | VV | 2 | 2 | True | 0 | ROZPOCET
| VV |  | (0,3+3,6+0,3)*(0,3+2,8+0,3)*0,3 "podladné vrstvy |  | 4.284 | [12 empty] | VV | 2 | 2 | True | 0 | ROZPOCET
| VV |  | Medzisúčet |  | 85.404 | [12 empty] | VV | 2 | 3 | True | 0 | ROZPOCET
| VV |  | 0,596 |  | 0.596 | [12 empty] | VV | 2 | 2 | True | 0 | ROZPOCET
| VV |  | Súčet |  | 86 | [12 empty] | VV | 2 | 4 | True | 1 | ROZPOCET
2 | K | 131201109.S | Hĺbenie nezapažených jám a zárezov. Príplatok za lepivosť horniny 3 | m3 | 86 |  | 0 |  |  | znížená |  | 0 | 0 | 0 | 0 | 0 | 4 | K | 2 |  |  |  | ROZPOCET | 0 | 0 | 0 | 0 | 0 | 2 | 0 | 4 | 443448066
3 | K | 162401102.S | Vodorovné premiestnenie výkopku po spevnenej ceste z horniny tr.1-4, do 100 m3 na vzdialenosť do 2000 m | m3 | 24 |  | 0 |  |  | znížená |  | 0 | 0 | 0 | 0 | 0 | 4 | K | 2 |  |  |  | ROZPOCET | 0 | 0 | 0 | 0 | 0 | 2 | 0 | 4 | 378831229
| VV |  | 86,0 "výkop |  | 86 | [12 empty] | VV | 2 | 2 | True | 0 | ROZPOCET
| VV |  | -62,0 "obsyp |  | -62 | [12 empty] | VV | 2 | 2 | True | 0 | ROZPOCET
| VV |  | Súčet |  | 24 | [12 empty] | VV | 2 | 4 | True | 1 | ROZPOCET
4 | K | 171201201.S | Uloženie sypaniny na skládky do 100 m3 | m3 | 24 |  | 0 |  |  | znížená |  | 0 | 0 | 0 | 0 | 0 | 4 | K | 2 |  |  |  | ROZPOCET | 0 | 0 | 0 | 0 | 0 | 2 | 0 | 4 | 1120958035
5 | K | 171209002.1 | Poplatok za skládku - zabezpečuje investor | t | 43.2 |  | 0 |  |  | znížená |  | 0 | 0 | 0 | 0 | 0 | 4 | K | 2 |  |  |  | ROZPOCET | 0 | 0 | 0 | 0 | 0 | 2 | 0 | 4 | 923159593
| VV |  | 24,0*1,8 "zemina v suchom stave |  | 43.2 | [12 empty] | VV | 2 | 2 | True | 1 | ROZPOCET
6 | K | 175101202.S | Obsyp objektov sypaninou z vhodných hornín 1 až 4 s prehodením sypaniny | m3 | 62 |  | 0 |  |  | znížená |  | 0 | 0 | 0 | 0 | 0 | 4 | K | 2 |  |  |  | ROZPOCET | 0 | 0 | 0 | 0 | 0 | 2 | 0 | 4 | 992330471
| VV |  | 86,0 |  | 86 | [12 empty] | VV | 2 | 2 | True | 0 | ROZPOCET
| VV |  | -pi*0,39*0,39*0,6*1 "bet. kónus |  | -0.287 | [12 empty] | VV | 2 | 2 | True | 0 | ROZPOCET
| VV |  | -3,6*2,8*2,0 "nádrž |  | -20.16 | [12 empty] | VV | 2 | 2 | True | 0 | ROZPOCET
| VV |  | -(0,5+1,7+2,2) "podklad |  | -4.4 | [12 empty] | VV | 2 | 2 | True | 0 | ROZPOCET
| VV |  | Medzisúčet |  | 61.153 | [12 empty] | VV | 2 | 3 | True | 0 | ROZPOCET
| VV |  | 0,847 |  | 0.847 | [12 empty] | VV | 2 | 2 | True | 0 | ROZPOCET
| VV |  | Súčet |  | 62 | [12 empty] | VV | 2 | 4 | True | 1 | ROZPOCET
| D | 2 | Zakladanie |  |  |  | 0 |  |  |  |  | 0 |  | 0 |  | 0 | 1 | D | 1 |  |  |  | ROZPOCET | [6 empty] | 0
7 | K | 215901101.S | Zhutnenie podložia z rastlej horniny 1 až 4 pod násypy, z hornina súdržných do 92 % PS a nesúdržných | m2 | 14.3 |  | 0 |  |  | znížená |  | 0 | 0 | 0 | 0 | 0 | 4 | K | 2 |  |  |  | ROZPOCET | 0 | 0 | 0 | 0 | 0 | 2 | 0 | 4 | 951952892
| VV |  | (0,3+3,6+0,3)*(0,3+2,8+0,3) |  | 14.28 | [12 empty] | VV | 2 | 2 | True | 0 | ROZPOCET
| VV |  | 0,02 |  | 0.02 | [12 empty] | VV | 2 | 2 | True | 0 | ROZPOCET
| VV |  | Súčet |  | 14.3 | [12 empty] | VV | 2 | 4 | True | 1 | ROZPOCET
| D | 4 | Vodorovné konštrukcie |  |  |  | 0 |  |  |  |  | 0 |  | 9.271 |  | 0 | 1 | D | 1 |  |  |  | ROZPOCET | [6 empty] | 0
8 | K | 451572111.S | Lôžko pod potrubie, stoky a drobné objekty, v otvorenom výkope z kameniva drobného ťaženého 0-4 mm | m3 | 0.5 |  | 0 |  |  | znížená |  | 0 | 1.8908 | 0.94539 | 0 | 0 | 4 | K | 2 |  |  |  | ROZPOCET | 0 | 0 | 0 | 0 | 0 | 2 | 0 | 4 | 1592835683
| VV |  | 0,03*(0,3+3,6+0,3)*(0,3+2,8+0,3) |  | 0.428 | [12 empty] | VV | 2 | 2 | True | 0 | ROZPOCET
| VV |  | 0,072 |  | 0.072 | [12 empty] | VV | 2 | 2 | True | 0 | ROZPOCET
| VV |  | Súčet |  | 0.5 | [12 empty] | VV | 2 | 4 | True | 1 | ROZPOCET
9 | K | 451573111.S | Lôžko pod potrubie, stoky a drobné objekty, v otvorenom výkope z piesku a štrkopiesku do 63 mm | m3 | 1.7 |  | 0 |  |  | znížená |  | 0 | 1.8908 | 3.2143 | 0 | 0 | 4 | K | 2 |  |  |  | ROZPOCET | 0 | 0 | 0 | 0 | 0 | 2 | 0 | 4 | -1774880266
| VV |  | 0,12*(0,3+3,6+0,3)*(0,3+2,8+0,3) |  | 1.714 | [12 empty] | VV | 2 | 2 | True | 0 | ROZPOCET
| VV |  | -0,014 |  | -0.014 | [12 empty] | VV | 2 | 2 | True | 0 | ROZPOCET
| VV |  | Súčet |  | 1.7 | [12 empty] | VV | 2 | 4 | True | 1 | ROZPOCET
10 | K | 452112111.S | Osadenie prstenca alebo rámu pod poklopy a mreže, výšky do 100 mm | ks | 1 |  | 0 |  |  | znížená |  | 0 | 0.0066 | 0.0066 | 0 | 0 | 4 | K | 2 |  |  |  | ROZPOCET | 0 | 0 | 0 | 0 | 0 | 2 | 0 | 4 | 1802346053
11 | M | 592240009000.S | Betónový roznášací prstenec pre revízne šachty DN 630 | ks | 1 |  | 0 |  |  | znížená |  | 0 | 0.225 | 0.225 | 0 | 0 | 8 | M | 2 |  |  |  | ROZPOCET | 0 | 0 | 0 | 0 | 0 | 2 | 0 | 4 | -104184886
12 | K | 452311131.S | Dosky, bloky, sedlá z betónu v otvorenom výkope tr. C 12/15 | m3 | 2.2 |  | 0 |  |  | znížená |  | 0 | 2.2165 | 4.8762 | 0 | 0 | 4 | K | 2 |  |  |  | ROZPOCET | 0 | 0 | 0 | 0 | 0 | 2 | 0 | 4 | 1552678687
| VV |  | 0,15*(0,3+3,6+0,3)*(0,3+2,8+0,3) |  | 2.142 | [12 empty] | VV | 2 | 2 | True | 0 | ROZPOCET
| VV |  | 0,058 |  | 0.058 | [12 empty] | VV | 2 | 2 | True | 0 | ROZPOCET
| VV |  | Súčet |  | 2.2 | [12 empty] | VV | 2 | 4 | True | 1 | ROZPOCET
13 | K | 454811111.S | Osadenie prestupu s privarením na výstuž z oceľových rúr vnútorného priemeru do 600 mm | ks | 1 |  | 0 |  |  | znížená |  | 0 | 0.00349 | 0.00349 | 0 | 0 | 4 | K | 2 |  |  |  | ROZPOCET | 0 | 0 | 0 | 0 | 0 | 2 | 0 | 4 | 247603704
| D | 8 | Rúrové vedenie |  |  |  | 0 |  |  |  |  | 0 |  | 15.0698 |  | 0 | 1 | D | 1 |  |  |  | ROZPOCET | [6 empty] | 0
14 | K | 894101113.S | Osadenie akumulačnej nádrže železobetónovej, hmotnosti nad 10 t, autožeriavom | ks | 1 |  | 0 |  |  | znížená |  | 0 | 0 | 0 | 0 | 0 | 4 | K | 2 |  |  |  | ROZPOCET | 0 | 0 | 0 | 0 | 0 | 2 | 0 | 4 | 986147242
15 | M | 594340000600.S | Požiarna nádrž KL PN 14, objem nádrže 14 m3 | ks | 1 |  | 0 |  |  | znížená |  | 0 | 14.5 | 14.5 | 0 | 0 | 8 | M | 2 |  |  |  | ROZPOCET | 0 | 0 | 0 | 0 | 0 | 2 | 0 | 4 | 1372380654
16 | K | 894401111.S | Osadenie betónového dielca pre šachty, rovná alebo prechodová skruž TBS | ks | 1 |  | 0 |  |  | znížená |  | 0 | 0.01656 | 0.01656 | 0 | 0 | 4 | K | 2 |  |  |  | ROZPOCET | 0 | 0 | 0 | 0 | 0 | 2 | 0 | 4 | -539106918
17 | M | 592240002100.S | Kónus betónový so stúpadlom pre kanalizačnú šachtu DN 1000, hr. steny 100 mm, rozmer 1000x625x580 mm | ks | 1 |  | 0 |  |  | znížená |  | 0 | 0.505 | 0.505 | 0 | 0 | 8 | M | 2 |  |  |  | ROZPOCET | 0 | 0 | 0 | 0 | 0 | 2 | 0 | 4 | -1658507810
18 | M | 592240004500.S | Elastomerové tesnenie DN 1000 pre spojenie šachtových dielov kanalizačnej šachty DN 1000 | ks | 1 |  | 0 |  |  | znížená |  | 0 | 0.002 | 0.002 | 0 | 0 | 8 | M | 2 |  |  |  | ROZPOCET | 0 | 0 | 0 | 0 | 0 | 2 | 0 | 4 | -138988180
19 | K | 899101111.S | Osadenie poklopu liatinového a oceľového vrátane rámu hmotn. do 50 kg | ks | 1 |  | 0 |  |  | znížená |  | 0 | 0.0042 | 0.0042 | 0 | 0 | 4 | K | 2 |  |  |  | ROZPOCET | 0 | 0 | 0 | 0 | 0 | 2 | 0 | 4 | 2602599
20 | M | 552410002100.S | Poklop liatinový A15 priemer 600 mm | ks | 1 |  | 0 |  |  | znížená |  | 0 | 0.042 | 0.042 | 0 | 0 | 8 | M | 2 |  |  |  | ROZPOCET | 0 | 0 | 0 | 0 | 0 | 2 | 0 | 4 | 1067859178
| D | 99 | Presun hmôt HSV |  |  |  | 0 |  |  |  |  | 0 |  | 0 |  | 0 | 1 | D | 1 |  |  |  | ROZPOCET | [6 empty] | 0
21 | K | 998142251.S | Presun hmôt pre obj.8141, 8142,8143,zvislá nosná konštr.monolitická betónová,výšky do 25 m | t | 24.341 |  | 0 |  |  | znížená |  | 0 | 0 | 0 | 0 | 0 | 4 | K | 2 |  |  |  | ROZPOCET | 0 | 0 | 0 | 0 | 0 | 2 | 0 | 4 | 1872084347

## 01 - SO-05.1 Kanalizačná...
{0d149290-411a-457d-ac29-55b010e50ab6}
0
| KRYCÍ LIST ROZPOČTU | [7 empty] | v --- nižšie sa nachádzajú doplnkové a pomocné údaje k zostavám --- v | [8 empty] | False
Stavba:
Nízkokapacitné ubytovacie zariadenie - prestavba, prístavba a nadstavba vedľajšej stavby
Objekt:
05 - SO-05 Kanalizačná prípojka
Časť:
01 - SO-05.1 Kanalizačná prípojka
| JKSO: |  |  |  |  | KS:
| Miesto: |  | Okoč, Hlavná ulica č. 1780 |  |  | Dátum: | 19. 7. 2023
| Objednávateľ: |  |  |  |  | IČO:
|  | JUMA, s.r.o., Okoč |  |  |  | IČ DPH:
| Zhotoviteľ: |  |  |  |  | IČO: | Vyplň údaj
|  | Vyplň údaj |  |  |  | IČ DPH: | Vyplň údaj
| Projektant: |  |  |  |  | IČO:
|  | Ing. Attila Urbán |  |  |  | IČ DPH:
| Spracovateľ: |  |  |  |  | IČO:
IČ DPH:
Poznámka:
podľa PD pre stav. povolenie z 05/2022 - po úprave
| Cena bez DPH | [5 empty] | 0
|  |  | Základ dane |  |  | Sadzba dane | Výška dane
| DPH | základná | 0 |  |  | 20% | 0
|  | znížená | 0 |  |  | 20% | 0
|  | zákl. prenesená | 0 |  |  | 20% | 0
|  | zníž. prenesená | 0 |  |  | 20% | 0
|  | nulová | 0 |  |  | 0% | 0
| Cena s DPH |  |  | v | EUR |  | 0
| Projektant |  |  | Spracovateľ
| Dátum a podpis: |  | Pečiatka | Dátum a podpis: |  |  | Pečiatka
| Objednávateľ |  |  | Zhotoviteľ
| Dátum a podpis: |  | Pečiatka | Dátum a podpis: |  |  | Pečiatka
REKAPITULÁCIA ROZPOČTU
Stavba:
Nízkokapacitné ubytovacie zariadenie - prestavba, prístavba a nadstavba vedľajšej stavby
Objekt:
05 - SO-05 Kanalizačná prípojka
Časť:
01 - SO-05.1 Kanalizačná prípojka
Miesto: |  |  | Okoč, Hlavná ulica č. 1780 |  |  | Dátum: | 19. 7. 2023
Objednávateľ: |  |  | JUMA, s.r.o., Okoč |  |  | Projektant: | Ing. Attila Urbán
Zhotoviteľ: |  |  | Vyplň údaj |  |  | Spracovateľ:
Kód dielu - Popis | [6 empty] | Cena celkom [EUR]
Náklady z rozpočtu | [6 empty] | 0 | [11 empty] | -1
| HSV - Práce a dodávky HSV | [5 empty] | 0
| 1 - Zemné práce | [5 empty] | 0
| 4 - Vodorovné konštrukcie | [5 empty] | 0
| 8 - Rúrové vedenie | [5 empty] | 0
| 99 - Presun hmôt HSV | [5 empty] | 0
ROZPOČET
Stavba:
Nízkokapacitné ubytovacie zariadenie - prestavba, prístavba a nadstavba vedľajšej stavby
Objekt:
05 - SO-05 Kanalizačná prípojka
Časť:
01 - SO-05.1 Kanalizačná prípojka
Miesto: |  |  | Okoč, Hlavná ulica č. 1780 |  |  | Dátum: | 19. 7. 2023
Objednávateľ: |  |  | JUMA, s.r.o., Okoč |  |  | Projektant: | Ing. Attila Urbán
Zhotoviteľ: |  |  | Vyplň údaj |  |  | Spracovateľ:
PČ | Typ | Kód | Popis | MJ | Množstvo | J.cena [EUR] | Cena celkom [EUR] | Cenová sústava |  | DPH | J. Nh [h] | Nh celkom [h] | J. hmotnosť [t] | Hmotnosť celkom [t] | J. suť [t] | Suť Celkom [t]
Náklady z rozpočtu | [6 empty] | 0 |  |  |  |  | 0 |  | 12.2056 |  | 0 |  | D | -1 | [10 empty] | 0
| D | HSV | Práce a dodávky HSV |  |  |  | 0 |  |  |  |  | 0 |  | 12.2056 |  | 0 | 1 | D | 0 |  |  |  | ROZPOCET | [6 empty] | 0
| D | 1 | Zemné práce |  |  |  | 0 |  |  |  |  | 0 |  | 8.89 |  | 0 | 1 | D | 1 |  |  |  | ROZPOCET | [6 empty] | 0
1 | K | 130201001.S | Výkop jamy a ryhy v obmedzenom priestore horn. tr.3 ručne | m3 | 11.2 |  | 0 |  |  | znížená |  | 0 | 0 | 0 | 0 | 0 | 4 | K | 2 |  |  |  | ROZPOCET | 0 | 0 | 0 | 0 | 0 | 2 | 0 | 4 | 641102350
| VV |  | 1/2*0,75*(1,19+0,95)*14,0 "medzi Ž-RŠ |  | 11.235 | [12 empty] | VV | 2 | 2 | True | 0 | ROZPOCET
| VV |  | -0,035 |  | -0.035 | [12 empty] | VV | 2 | 2 | True | 0 | ROZPOCET
| VV |  | Súčet |  | 11.2 | [12 empty] | VV | 2 | 4 | True | 1 | ROZPOCET
2 | K | 162401102.S | Vodorovné premiestnenie výkopku po spevnenej ceste z horniny tr.1-4, do 100 m3 na vzdialenosť do 2000 m | m3 | 6.3 |  | 0 |  |  | znížená |  | 0 | 0 | 0 | 0 | 0 | 4 | K | 2 |  |  |  | ROZPOCET | 0 | 0 | 0 | 0 | 0 | 2 | 0 | 4 | 1577142527
| VV |  | 11,2 "výkop |  | 11.2 | [12 empty] | VV | 2 | 2 | True | 0 | ROZPOCET
| VV |  | -4,9 "zásyp |  | -4.9 | [12 empty] | VV | 2 | 2 | True | 0 | ROZPOCET
| VV |  | Súčet |  | 6.3 | [12 empty] | VV | 2 | 4 | True | 1 | ROZPOCET
3 | K | 171201201.S | Uloženie sypaniny na skládky do 100 m3 | m3 | 6.3 |  | 0 |  |  | znížená |  | 0 | 0 | 0 | 0 | 0 | 4 | K | 2 |  |  |  | ROZPOCET | 0 | 0 | 0 | 0 | 0 | 2 | 0 | 4 | 527323337
4 | K | 171209002.1 | Poplatok za skládku - zabezpečuje investor | t | 11.34 |  | 0 |  |  | znížená |  | 0 | 0 | 0 | 0 | 0 | 4 | K | 2 |  |  |  | ROZPOCET | 0 | 0 | 0 | 0 | 0 | 2 | 0 | 4 | -1002392567
| VV |  | 6,3*1,8 "zemina v suchom stave |  | 11.34 | [12 empty] | VV | 2 | 2 | True | 1 | ROZPOCET
5 | K | 174101001.S | Zásyp sypaninou so zhutnením jám, šachiet, rýh, zárezov alebo okolo objektov do 100 m3 | m3 | 4.9 |  | 0 |  |  | znížená |  | 0 | 0 | 0 | 0 | 0 | 4 | K | 2 |  |  |  | ROZPOCET | 0 | 0 | 0 | 0 | 0 | 2 | 0 | 4 | 2140360591
| VV |  | 11,2 "výkop |  | 11.2 | [12 empty] | VV | 2 | 2 | True | 0 | ROZPOCET
| VV |  | -(4,7+1,6) "obsyp+lôžko |  | -6.3 | [12 empty] | VV | 2 | 2 | True | 0 | ROZPOCET
| VV |  | Súčet |  | 4.9 | [12 empty] | VV | 2 | 4 | True | 1 | ROZPOCET
6 | K | 175101101.S | Obsyp potrubia sypaninou z vhodných hornín 1 až 4 bez prehodenia sypaniny | m3 | 4.7 |  | 0 |  |  | znížená |  | 0 | 0 | 0 | 0 | 0 | 4 | K | 2 |  |  |  | ROZPOCET | 0 | 0 | 0 | 0 | 0 | 2 | 0 | 4 | 1249373487
| VV |  | 0,75*0,45*14,0 |  | 4.725 | [12 empty] | VV | 2 | 2 | True | 0 | ROZPOCET
| VV |  | -0,025 |  | -0.025 | [12 empty] | VV | 2 | 2 | True | 0 | ROZPOCET
| VV |  | Súčet |  | 4.7 | [12 empty] | VV | 2 | 4 | True | 1 | ROZPOCET
7 | M | 583310003100 | Štrkopiesok frakcia 0-22 mm | t | 8.89 |  | 0 |  |  | znížená |  | 0 | 1 | 8.89 | 0 | 0 | 8 | M | 2 |  |  |  | ROZPOCET | 0 | 0 | 0 | 0 | 0 | 2 | 0 | 4 | 274058441
| VV |  | 4,7*1,89 |  | 8.883 | [12 empty] | VV | 2 | 2 | True | 0 | ROZPOCET
| VV |  | 0,007 |  | 0.007 | [12 empty] | VV | 2 | 2 | True | 0 | ROZPOCET
| VV |  | Súčet |  | 8.89 | [12 empty] | VV | 2 | 4 | True | 1 | ROZPOCET
| D | 4 | Vodorovné konštrukcie |  |  |  | 0 |  |  |  |  | 0 |  | 3.2445 |  | 0 | 1 | D | 1 |  |  |  | ROZPOCET | [6 empty] | 0
8 | K | 451573111.S | Lôžko pod potrubie, stoky a drobné objekty, v otvorenom výkope z piesku a štrkopiesku do 63 mm | m3 | 1.6 |  | 0 |  |  | znížená |  | 0 | 1.8908 | 3.0252 | 0 | 0 | 4 | K | 2 |  |  |  | ROZPOCET | 0 | 0 | 0 | 0 | 0 | 2 | 0 | 4 | -814159016
| VV |  | 0,75*0,15*14,0 |  | 1.575 | [12 empty] | VV | 2 | 2 | True | 0 | ROZPOCET
| VV |  | 0,025 |  | 0.025 | [12 empty] | VV | 2 | 2 | True | 0 | ROZPOCET
| VV |  | Súčet |  | 1.6 | [12 empty] | VV | 2 | 4 | True | 1 | ROZPOCET
9 | K | 452311141.S | Podkladové a zabezpečovacie konštrukcie z betónu, z cementu portlandského alebo troskoportlandského v otvorenom výkope dosky, sedlové lôžka alebo bloky z prostého betónu alebo železobetónu pod potrubie, stoky a drobné objekty, z betónu tr. C 16/20 | m3 | 0.1 |  | 0 |  |  | znížená |  | 0 | 2.1923 | 0.21923 | 0 | 0 | 4 | K | 2 |  |  |  | ROZPOCET | 0 | 0 | 0 | 0 | 0 | 2 | 0 | 4 | -1556319121
| VV |  | 0,2*0,7*0,7*1 |  | 0.098 | [12 empty] | VV | 2 | 2 | True | 0 | ROZPOCET
| VV |  | 0,002 |  | 0.002 | [12 empty] | VV | 2 | 2 | True | 0 | ROZPOCET
| VV |  | Súčet - pre RŠ |  | 0.1 | [12 empty] | VV | 2 | 4 | True | 1 | ROZPOCET
| D | 8 | Rúrové vedenie |  |  |  | 0 |  |  |  |  | 0 |  | 0.07117 |  | 0 | 1 | D | 1 |  |  |  | ROZPOCET | [6 empty] | 0
10 | K | 871315542.S | Potrubie kanalizačné PVC-U gravitačné hladké plnostenné SN 8 DN 150 (vrátane tvaroviek) | m | 14 |  | 0 |  |  | znížená |  | 0 | 0.00368 | 0.05152 | 0 | 0 | 4 | K | 2 |  |  |  | ROZPOCET | 0 | 0 | 0 | 0 | 0 | 2 | 0 | 4 | 842317781
| VV |  | 14,0 "dĺžka odmeraná zo situácie |  | 14 | [12 empty] | VV | 2 | 2 | True | 1 | ROZPOCET
11 | K | 892311000.S | Skúška tesnosti kanalizácie D 150 mm | m | 14 |  | 0 |  |  | znížená |  | 0 | 0 | 0 | 0 | 0 | 4 | K | 2 |  |  |  | ROZPOCET | 0 | 0 | 0 | 0 | 0 | 2 | 0 | 4 | 962749335
12 | K | 894431131.S | Montáž revíznej šachty z PVC, DN 400/160 (DN šachty/DN potr. ved.), tlak 12,5 t, hĺ. 850 do 1200 mm | ks | 1 |  | 0 |  |  | znížená |  | 0 | 3e-05 | 3e-05 | 0 | 0 | 4 | K | 2 |  |  |  | ROZPOCET | 0 | 0 | 0 | 0 | 0 | 2 | 0 | 4 | -17940573
13 | M | 286610001700 | Priebežné dno DN 400, vtok/výtok DN 160, pre PP revízne šachty na PVC hladkú kanalizáciu s predĺžením | ks | 1 |  | 0 |  |  | znížená |  | 0 | 0.00553 | 0.00553 | 0 | 0 | 8 | M | 2 |  |  |  | ROZPOCET | 0 | 0 | 0 | 0 | 0 | 2 | 0 | 4 | -1923642434
14 | M | 286610027300 | Predĺženie teleskopické s poklopom plným, zaťaženie do 1,5 t, pre PP revízne šachty | ks | 1 |  | 0 |  |  | znížená |  | 0 | 0.01269 | 0.01269 | 0 | 0 | 8 | M | 2 |  |  |  | ROZPOCET | 0 | 0 | 0 | 0 | 0 | 2 | 0 | 4 | 355386418
15 | K | 899721132.S | Označenie kanalizačného potrubia hnedou výstražnou fóliou | m | 14 |  | 0 |  |  | znížená |  | 0 | 0.0001 | 0.0014 | 0 | 0 | 4 | K | 2 |  |  |  | ROZPOCET | 0 | 0 | 0 | 0 | 0 | 2 | 0 | 4 | -1358245473
| D | 99 | Presun hmôt HSV |  |  |  | 0 |  |  |  |  | 0 |  | 0 |  | 0 | 1 | D | 1 |  |  |  | ROZPOCET | [6 empty] | 0
16 | K | 998276101.S | Presun hmôt pre rúrové vedenie hĺbené z rúr z plast., hmôt alebo sklolamin. v otvorenom výkope | t | 12.206 |  | 0 |  |  | znížená |  | 0 | 0 | 0 | 0 | 0 | 4 | K | 2 |  |  |  | ROZPOCET | 0 | 0 | 0 | 0 | 0 | 2 | 0 | 4 | -863908113

## 02 - SO-05.2 Žumpa
{5b969c20-4d31-4b37-908b-7fb6dcf25cc6}
0
| KRYCÍ LIST ROZPOČTU | [7 empty] | v --- nižšie sa nachádzajú doplnkové a pomocné údaje k zostavám --- v | [8 empty] | False
Stavba:
Nízkokapacitné ubytovacie zariadenie - prestavba, prístavba a nadstavba vedľajšej stavby
Objekt:
05 - SO-05 Kanalizačná prípojka
Časť:
02 - SO-05.2 Žumpa
| JKSO: |  |  |  |  | KS:
| Miesto: |  | Okoč, Hlavná ulica č. 1780 |  |  | Dátum: | 19. 7. 2023
| Objednávateľ: |  |  |  |  | IČO:
|  | JUMA, s.r.o., Okoč |  |  |  | IČ DPH:
| Zhotoviteľ: |  |  |  |  | IČO: | Vyplň údaj
|  | Vyplň údaj |  |  |  | IČ DPH: | Vyplň údaj
| Projektant: |  |  |  |  | IČO:
|  | Ing. Attila Urbán |  |  |  | IČ DPH:
| Spracovateľ: |  |  |  |  | IČO:
IČ DPH:
Poznámka:
podľa PD pre stav. povolenie z 05/2022 - po úprave
| Cena bez DPH | [5 empty] | 0
|  |  | Základ dane |  |  | Sadzba dane | Výška dane
| DPH | základná | 0 |  |  | 20% | 0
|  | znížená | 0 |  |  | 20% | 0
|  | zákl. prenesená | 0 |  |  | 20% | 0
|  | zníž. prenesená | 0 |  |  | 20% | 0
|  | nulová | 0 |  |  | 0% | 0
| Cena s DPH |  |  | v | EUR |  | 0
| Projektant |  |  | Spracovateľ
| Dátum a podpis: |  | Pečiatka | Dátum a podpis: |  |  | Pečiatka
| Objednávateľ |  |  | Zhotoviteľ
| Dátum a podpis: |  | Pečiatka | Dátum a podpis: |  |  | Pečiatka
REKAPITULÁCIA ROZPOČTU
Stavba:
Nízkokapacitné ubytovacie zariadenie - prestavba, prístavba a nadstavba vedľajšej stavby
Objekt:
05 - SO-05 Kanalizačná prípojka
Časť:
02 - SO-05.2 Žumpa
Miesto: |  |  | Okoč, Hlavná ulica č. 1780 |  |  | Dátum: | 19. 7. 2023
Objednávateľ: |  |  | JUMA, s.r.o., Okoč |  |  | Projektant: | Ing. Attila Urbán
Zhotoviteľ: |  |  | Vyplň údaj |  |  | Spracovateľ:
Kód dielu - Popis | [6 empty] | Cena celkom [EUR]
Náklady z rozpočtu | [6 empty] | 0 | [11 empty] | -1
| HSV - Práce a dodávky HSV | [5 empty] | 0
| 1 - Zemné práce | [5 empty] | 0
| 2 - Zakladanie | [5 empty] | 0
| 4 - Vodorovné konštrukcie | [5 empty] | 0
| 8 - Rúrové vedenie | [5 empty] | 0
| 99 - Presun hmôt HSV | [5 empty] | 0
ROZPOČET
Stavba:
Nízkokapacitné ubytovacie zariadenie - prestavba, prístavba a nadstavba vedľajšej stavby
Objekt:
05 - SO-05 Kanalizačná prípojka
Časť:
02 - SO-05.2 Žumpa
Miesto: |  |  | Okoč, Hlavná ulica č. 1780 |  |  | Dátum: | 19. 7. 2023
Objednávateľ: |  |  | JUMA, s.r.o., Okoč |  |  | Projektant: | Ing. Attila Urbán
Zhotoviteľ: |  |  | Vyplň údaj |  |  | Spracovateľ:
PČ | Typ | Kód | Popis | MJ | Množstvo | J.cena [EUR] | Cena celkom [EUR] | Cenová sústava |  | DPH | J. Nh [h] | Nh celkom [h] | J. hmotnosť [t] | Hmotnosť celkom [t] | J. suť [t] | Suť Celkom [t]
Náklady z rozpočtu | [6 empty] | 0 |  |  |  |  | 0 |  | 19.6151 |  | 0 |  | D | -1 | [10 empty] | 0
| D | HSV | Práce a dodávky HSV |  |  |  | 0 |  |  |  |  | 0 |  | 19.6151 |  | 0 | 1 | D | 0 |  |  |  | ROZPOCET | [6 empty] | 0
| D | 1 | Zemné práce |  |  |  | 0 |  |  |  |  | 0 |  | 0 |  | 0 | 1 | D | 1 |  |  |  | ROZPOCET | [6 empty] | 0
1 | K | 131201202.S | Výkop zapaženej jamy v hornine 3, nad 100 do 1000 m3 | m3 | 130 |  | 0 |  |  | znížená |  | 0 | 0 | 0 | 0 | 0 | 4 | K | 2 |  |  |  | ROZPOCET | 0 | 0 | 0 | 0 | 0 | 2 | 0 | 4 | 1478213749
| VV |  | 3,135*(4,2*3,2+5,8*4,8) |  | 129.413 | [12 empty] | VV | 2 | 2 | True | 0 | ROZPOCET
| VV |  | 0,587 |  | 0.587 | [12 empty] | VV | 2 | 2 | True | 0 | ROZPOCET
| VV |  | Súčet |  | 130 | [12 empty] | VV | 2 | 4 | True | 1 | ROZPOCET
2 | K | 131201209.S | Príplatok za lepivosť pri hĺbení zapažených jám a zárezov s urovnaním dna v hornine 3 | m3 | 130 |  | 0 |  |  | znížená |  | 0 | 0 | 0 | 0 | 0 | 4 | K | 2 |  |  |  | ROZPOCET | 0 | 0 | 0 | 0 | 0 | 2 | 0 | 4 | -2122251552
3 | K | 162401102.S | Vodorovné premiestnenie výkopku po spevnenej ceste z horniny tr.1-4, do 100 m3 na vzdialenosť do 2000 m | m3 | 22.9 |  | 0 |  |  | znížená |  | 0 | 0 | 0 | 0 | 0 | 4 | K | 2 |  |  |  | ROZPOCET | 0 | 0 | 0 | 0 | 0 | 2 | 0 | 4 | -376546198
| VV |  | 130,0 "výkop |  | 130 | [12 empty] | VV | 2 | 2 | True | 0 | ROZPOCET
| VV |  | -107,1 "obsyp |  | -107.1 | [12 empty] | VV | 2 | 2 | True | 0 | ROZPOCET
| VV |  | Súčet |  | 22.9 | [12 empty] | VV | 2 | 4 | True | 1 | ROZPOCET
4 | K | 171201201.S | Uloženie sypaniny na skládky do 100 m3 | m3 | 22.9 |  | 0 |  |  | znížená |  | 0 | 0 | 0 | 0 | 0 | 4 | K | 2 |  |  |  | ROZPOCET | 0 | 0 | 0 | 0 | 0 | 2 | 0 | 4 | -594926416
5 | K | 171209002.1 | Poplatok za skládku - zabezpečuje investor | t | 41.22 |  | 0 |  |  | znížená |  | 0 | 0 | 0 | 0 | 0 | 4 | K | 2 |  |  |  | ROZPOCET | 0 | 0 | 0 | 0 | 0 | 2 | 0 | 4 | 1884749125
| VV |  | 22,9*1,8 "zemina v suchom stave |  | 41.22 | [12 empty] | VV | 2 | 2 | True | 1 | ROZPOCET
6 | K | 175101202.S | Obsyp objektov sypaninou z vhodných hornín 1 až 4 s prehodením sypaniny | m3 | 107.1 |  | 0 |  |  | znížená |  | 0 | 0 | 0 | 0 | 0 | 4 | K | 2 |  |  |  | ROZPOCET | 0 | 0 | 0 | 0 | 0 | 2 | 0 | 4 | 421218234
| VV |  | 130,0 |  | 130 | [12 empty] | VV | 2 | 2 | True | 0 | ROZPOCET
| VV |  | -pi*0,39*0,39*1,1 "bet. šachta |  | -0.526 | [12 empty] | VV | 2 | 2 | True | 0 | ROZPOCET
| VV |  | -3,6*2,6*2,0 |  | -18.72 | [12 empty] | VV | 2 | 2 | True | 0 | ROZPOCET
| VV |  | -(0,3+1,6+1,8) "podklad |  | -3.7 | [12 empty] | VV | 2 | 2 | True | 0 | ROZPOCET
| VV |  | Medzisúčet |  | 107.054 | [12 empty] | VV | 2 | 3 | True | 0 | ROZPOCET
| VV |  | 0,046 |  | 0.046 | [12 empty] | VV | 2 | 2 | True | 0 | ROZPOCET
| VV |  | Súčet |  | 107.1 | [12 empty] | VV | 2 | 4 | True | 1 | ROZPOCET
| D | 2 | Zakladanie |  |  |  | 0 |  |  |  |  | 0 |  | 0 |  | 0 | 1 | D | 1 |  |  |  | ROZPOCET | [6 empty] | 0
7 | K | 215901101.S | Zhutnenie podložia z rastlej horniny 1 až 4 pod násypy, z hornina súdržných do 92 % PS a nesúdržných | m2 | 13.5 |  | 0 |  |  | znížená |  | 0 | 0 | 0 | 0 | 0 | 4 | K | 2 |  |  |  | ROZPOCET | 0 | 0 | 0 | 0 | 0 | 2 | 0 | 4 | 33386068
| VV |  | 4,2*3,2 |  | 13.44 | [12 empty] | VV | 2 | 2 | True | 0 | ROZPOCET
| VV |  | 0,06 |  | 0.06 | [12 empty] | VV | 2 | 2 | True | 0 | ROZPOCET
| VV |  | Súčet |  | 13.5 | [12 empty] | VV | 2 | 4 | True | 1 | ROZPOCET
| D | 4 | Vodorovné konštrukcie |  |  |  | 0 |  |  |  |  | 0 |  | 7.5922 |  | 0 | 1 | D | 1 |  |  |  | ROZPOCET | [6 empty] | 0
8 | K | 451572111.S | Lôžko pod potrubie, stoky a drobné objekty, v otvorenom výkope z kameniva drobného ťaženého 0-4 mm | m3 | 0.3 |  | 0 |  |  | znížená |  | 0 | 1.8908 | 0.56723 | 0 | 0 | 4 | K | 2 |  |  |  | ROZPOCET | 0 | 0 | 0 | 0 | 0 | 2 | 0 | 4 | -848485548
| VV |  | 0,03*3,6*2,6 |  | 0.281 | [12 empty] | VV | 2 | 2 | True | 0 | ROZPOCET
| VV |  | 0,019 |  | 0.019 | [12 empty] | VV | 2 | 2 | True | 0 | ROZPOCET
| VV |  | Súčet |  | 0.3 | [12 empty] | VV | 2 | 4 | True | 1 | ROZPOCET
9 | K | 451573111.S | Lôžko pod potrubie, stoky a drobné objekty, v otvorenom výkope z piesku a štrkopiesku do 63 mm | m3 | 1.6 |  | 0 |  |  | znížená |  | 0 | 1.8908 | 3.0252 | 0 | 0 | 4 | K | 2 |  |  |  | ROZPOCET | 0 | 0 | 0 | 0 | 0 | 2 | 0 | 4 | 155673930
| VV |  | 0,12*4,2*3,2 |  | 1.613 | [12 empty] | VV | 2 | 2 | True | 0 | ROZPOCET
| VV |  | -0,013 |  | -0.013 | [12 empty] | VV | 2 | 2 | True | 0 | ROZPOCET
| VV |  | Súčet |  | 1.6 | [12 empty] | VV | 2 | 4 | True | 1 | ROZPOCET
10 | K | 452112111.S | Osadenie prstenca alebo rámu pod poklopy a mreže, výšky do 100 mm | ks | 1 |  | 0 |  |  | znížená |  | 0 | 0.0066 | 0.0066 | 0 | 0 | 4 | K | 2 |  |  |  | ROZPOCET | 0 | 0 | 0 | 0 | 0 | 2 | 0 | 4 | 980440624
11 | M | 62510090 | Betónový vyrovnávací prstenec 625/100/90, KLARTEC | ks | 1 |  | 0 |  |  | znížená |  | 0 | 0 | 0 | 0 | 0 | 8 | M | 2 |  |  |  | ROZPOCET | 0 | 0 | 0 | 0 | 0 | 2 | 0 | 4 | -1510681179
12 | K | 452311131.S | Dosky, bloky, sedlá z betónu v otvorenom výkope tr. C 12/15 | m3 | 1.8 |  | 0 |  |  | znížená |  | 0 | 2.2165 | 3.9896 | 0 | 0 | 4 | K | 2 |  |  |  | ROZPOCET | 0 | 0 | 0 | 0 | 0 | 2 | 0 | 4 | -1158160953
| VV |  | 0,15*4,0*3,0 |  | 1.8 | [12 empty] | VV | 2 | 2 | True | 1 | ROZPOCET
13 | K | 454811111.S | Osadenie prestupu s privarením na výstuž z oceľových rúr vnútorného priemeru do 600 mm | ks | 1 |  | 0 |  |  | znížená |  | 0 | 0.00349 | 0.00349 | 0 | 0 | 4 | K | 2 |  |  |  | ROZPOCET | 0 | 0 | 0 | 0 | 0 | 2 | 0 | 4 | 821038384
| D | 8 | Rúrové vedenie |  |  |  | 0 |  |  |  |  | 0 |  | 12.0229 |  | 0 | 1 | D | 1 |  |  |  | ROZPOCET | [6 empty] | 0
14 | K | 894101113.S | Osadenie akumulačnej nádrže železobetónovej, hmotnosti nad 10 t, autožeriavom | ks | 1 |  | 0 |  |  | znížená |  | 0 | 0 | 0 | 0 | 0 | 4 | K | 2 |  |  |  | ROZPOCET | 0 | 0 | 0 | 0 | 0 | 2 | 0 | 4 | 1587144684
15 | M | 594340000500 | Akumulačná nádrž AN 12,objem nádrže 12 m3, železobetónová, s liatinovým poklopom | ks | 1 |  | 0 |  |  | znížená |  | 0 | 11.6 | 11.6 | 0 | 0 | 8 | M | 2 |  |  |  | ROZPOCET | 0 | 0 | 0 | 0 | 0 | 2 | 0 | 4 | 1831797318
16 | K | 894401111.S | Osadenie betónového dielca pre šachty, rovná alebo prechodová skruž TBS | ks | 1 |  | 0 |  |  | znížená |  | 0 | 0.01656 | 0.01656 | 0 | 0 | 4 | K | 2 |  |  |  | ROZPOCET | 0 | 0 | 0 | 0 | 0 | 2 | 0 | 4 | 1850834928
17 | M | 592240012700.S | Betónová šachtová skruž TBS 15-100, DN 600, dĺžka 1000 mm, hr. steny 90 mm | ks | 1 |  | 0 |  |  | znížená |  | 0 | 0.4 | 0.4 | 0 | 0 | 8 | M | 2 |  |  |  | ROZPOCET | 0 | 0 | 0 | 0 | 0 | 2 | 0 | 4 | 479571932
18 | K | 899102111.S | Osadenie poklopu liatinového a oceľového vrátane rámu hmotn. nad 50 do 100 kg | ks | 1 |  | 0 |  |  | znížená |  | 0 | 0.0063 | 0.0063 | 0 | 0 | 4 | K | 2 |  |  |  | ROZPOCET | 0 | 0 | 0 | 0 | 0 | 2 | 0 | 4 | -693463122
| D | 99 | Presun hmôt HSV |  |  |  | 0 |  |  |  |  | 0 |  | 0 |  | 0 | 1 | D | 1 |  |  |  | ROZPOCET | [6 empty] | 0
19 | K | 998142251.S | Presun hmôt pre obj.8141, 8142,8143,zvislá nosná konštr.monolitická betónová,výšky do 25 m | t | 19.615 |  | 0 |  |  | znížená |  | 0 | 0 | 0 | 0 | 0 | 4 | K | 2 |  |  |  | ROZPOCET | 0 | 0 | 0 | 0 | 0 | 2 | 0 | 4 | 703730097