## časť 1 - rôzne položky
NÁVRH NA PLNENIE KRITÉRIA_POLOŽKOVÝ ROZPOČET časť 1
Obchodné meno uchádzača:
Sídlo uchádzača:
IČO:
Zákazka: Výzva č. 6„Náradie, dielenský a pomocný materiál“
| Položka č. | Názov položky - technická špecikácia | MJ | Množstvo (A) | Kódové označenie výrobku / dodávateľské číslo - Manufacturer Part Number (ak máte) | Označenie tovaru návrhu uchádzača | Cena za MJ v € bez DPH (B) | Cena spolu v € bez DPH (AxB)
| 1 | Hrebeňový zdvihák do 2,5t Nosnosť: 2500 kg, Hmotnosť do 23kg, dráha zdvihu 350-400mm, na farbe nezáleží, min. výška päty 20mm-80mm, celková výška max 500mm. | ks | 2 |  |  |  | 0
| 2 | Nožnicový paletový vozík, nosnosť min. 1000kg, zdvih v rozmedzí max.100 - min. 800mm, Jedno alebo dvojpiestna teleskopická hydraulická jednotka, dĺžka lyžín 1150mm +/-10% | ks | 2 |  |  |  | 0
| 3 | Zvárací drôt ESAB G 104; 3,2 mm priemer, v baleniach po 5kg | ks | 15 |  |  |  | 0
| 4 | Zváracia elektróda FOX FFB, EN1600-E 25 20 B2 2, AWS A5.4-06: E310-15 (mod.), Bázická elektróda pre druhovo rovnaké ocele a CrSiAl ocele. Odolnosť voči opalu do 1200 °C. 3,2mmx350mm, balenie cca 180ks/ 5,2kg. | kg | 3 |  |  |  | 0
| 5 | Zváracia elektróda ESAB 2,5mm | kg | 6 |  |  |  | 0
| 6 | Špička M6x25x1 drôt | ks | 200 |  |  |  | 0
| 7 | Držiak špičky M6-M8x1LH s pružinou | ks | 50 |  |  |  | 0
| 8 | Plynová hubica 12x53 | ks | 50 |  |  |  | 0
| 9 | Guľový ventil pákový, FF 1/2", dĺžka min. 70mm | ks | 10 |  |  |  | 0
| 10 | Hadica gumená na vzduch flexi (gumená) Ø6 | meter | 100 |  |  |  | 0
| 11 | Hadica gumená na vzduch flexi (gumená) Ø10 | meter | 100 |  |  |  | 0
| 12 | Lopata kovová s drevenou násadou, šírka 18-20cm | ks | 20 |  |  |  | 0
| 13 | Lopata kovová s drevenou násadou, šírka min.24cm | ks | 15 |  |  |  | 0
| 14 | Fúrik s plným kolesom, nosnosť min.90kg, korba nie hliníková, min.80l, | ks | 5 |  |  |  | 0
| 15 | Hrable kovové 18 zubové s dreveným poriskom | ks | 4 |  |  |  | 0
| 16 | Hrable kovové 12 zubové s dreveným poriskom | ks | 10 |  |  |  | 0
| 17 | Metla ciroková 5x prešívaná | ks | 20 |  |  |  | 0
| 18 | Drevená metla, 30cm, s konským vlasom - voskovaná, s násadou | ks | 10 |  |  |  | 0
| 19 | Ohrablo na maltu, 330mm, s dvomi otvormi a s násadou | ks | 20 |  |  |  | 0
| 20 | Naberačka murárska (fangľa), násada 180cm | ks | 7 |  |  |  | 0
| 21 | Naberačka murárska (fangľa), násada min. 230cm | ks | 3 |  |  |  | 0
| 22 | Naberačka murárska (fangľa), násada max. 30cm | ks | 10 |  |  |  | 0
| 23 | LED Reflektor so stojanom 100W/230V IP65 | ks | 6 |  |  |  | 0
| 24 | Nastaviteľná čelovka LED so širokým 230° lúčom, 1200mAh, IPX4 poveternostným vplyvom | ks | 10 |  |  |  | 0
| 25 | Dýza (hubica) na acetylén (TAP A) na typ - Ručný rezací a drážkovací horák Starcut 8622, 530mm, 95°, Messer - 716.06884; alebo ekvivalent | ks | 6 |  |  |  | 0
| 26 | Rezací autogénny nástavec na acetylén na rezanie a delenie kovových materiálov. - sila rezaného materiálu 3-100 mm - dĺžka 265 mm+-10% - uhol hlavy rezáka 90 ° - horľavý plyn acetylén | ks | 3 |  |  |  | 0
| 27 | Hubica 0-50 k položke č. 25 | ks | 6 |  |  |  | 0
| 28 | Hubica 50-100 k položke č. 25 | ks | 6 |  |  |  | 0
| 29 | Dýza k položke č.26 | ks | 6 |  |  |  | 0
| 30 | Dýza k položke č.26 | ks | 6 |  |  |  | 0
| Celková cena v EUR bez DPH - kritérium hodnotenia | [6 empty] | 0
.....................................................
| V .................................., dňa ......................... |  |  |  | pečiatka, meno a podpis uchádzača

## časť 2- píla s príslušenstvom
NÁVRH NA PLNENIE KRITÉRIA_POLOŽKOVÝ ROZPOČET - časť 2
Obchodné meno uchádzača:
Sídlo uchádzača:
IČO:
Zákazka: Výzva č. 6„Náradie, dielenský a pomocný materiál“
| Položka č. | Názov položky - technická špecikácia | MJ | Množstvo (A) | Kódové označenie výrobku / dodávateľské číslo - Manufacturer Part Number (ak máte) | Označenie tovaru návrhu uchádzača | Cena za MJ v € bez DPH (B) | Cena spolu v € bez DPH (AxB)
| 1 | Gravitačná pásová píla na max. reznú kapacitu Ø 230mm, 275x200mm profil, 2 rezné rýchlosti, možnosť nastavenia rezných uhlov 0°, 45°, 60°. Príkon 07/1,1kW +/-10%. Hmotnosť 280 - 350kg, rýchlosť pásu 40 a 80m/min, 400V. Mechanický doraz materiálu dĺžky min.500mm, prac. výška stola 700-800mm, automatické vypnutie pásu po ukončení rezu, aj v prípade nenapnutého pásu alebo roztrhnutého pásu. | ks | 1 |  |  |  | 0
| 2 | 20 pílových pásov na kov k predošlej položke č.3 | ks | 20 |  |  |  | 0
| 3 | Strojný otočný zverák, šírka čeľustí 200mm, brúsené, kalené čeľuste, vhodný pre frézy a stojanové vrtačky. Uhol otočenia: 360°. Max. rozovretie min. 140mm, váha min. 25kg. | ks | 1 |  |  |  | 0
| Celková cena v EUR bez DPH - kritérium hodnotenia | [6 empty] | 0
.....................................................
| V .................................., dňa ......................... |  |  |  | pečiatka, meno a podpis uchádzača

## časť 3 - zváracie potreby
NÁVRH NA PLNENIE KRITÉRIA_POLOŽKOVÝ ROZPOČET - časť 3
Obchodné meno uchádzača:
Sídlo uchádzača:
IČO:
Zákazka: Výzva č. 6„Náradie, dielenský a pomocný materiál“
| Položka č. | Názov položky - technická špecikácia | MJ | Množstvo (A) | Kódové označenie výrobku / dodávateľské číslo - Manufacturer Part Number (ak máte) | Označenie tovaru návrhu uchádzača | Cena za MJ v € bez DPH (B) | Cena spolu v € bez DPH (AxB)
| 1 | Zváračka na elektródové zváranie MMA, hmotnosť 7-8kg, 230V, rozsah 150-200A, krytie IP23, funkcia SoftStart, Anti-stick, Hotstart, podporované až 80-100m sieťové vedenie. | ks | 2 |  |  |  | 0
| 2 | Kliešte na čistenie hubice CO2, MIG/MAG, 15-18mm, veľkosť 2 | ks | 3 |  |  |  | 0
| 3 | Suchá predloha kyslík | ks | 2 |  |  |  | 0
| 4 | Suchá predloha acetylén | ks | 2 |  |  |  | 0
| 5 | Rukoväť U7 pre autogénne zváranie a rezanie s dvoma ventilmi na nastavenie prívodu plynu, pre horľavý plyn AC, P, PB, ZP. Rukoväť U7 sa používa na kúrenárske a montážne práce. | ks | 2 |  |  |  | 0
| 6 | Manometer kyslík | ks | 2 |  |  |  | 0
| 7 | Manometer acetylén | ks | 2 |  |  |  | 0
| Celková cena v EUR bez DPH - kritérium hodnotenia | [6 empty] | 0
.....................................................
| V .................................., dňa ......................... |  |  |  | pečiatka, meno a podpis uchádzača

## časť 4 - Sklučovadlo
NÁVRH NA PLNENIE KRITÉRIA_POLOŽKOVÝ ROZPOČET - časť 4
Obchodné meno uchádzača:
Sídlo uchádzača:
IČO:
Zákazka: Výzva č. 6„Náradie, dielenský a pomocný materiál“
| Položka č. | Názov položky - technická špecikácia | MJ | Množstvo (A) | Kódové označenie výrobku / dodávateľské číslo - Manufacturer Part Number (ak máte) | Označenie tovaru návrhu uchádzača | Cena za MJ v € bez DPH (B) | Cena spolu v € bez DPH (AxB)
| 1 | Skľučovadlo TOS IUS 4 čelusťové priemer 250 – 2500 ot/min | ks | 1 |  |  |  | 0
| Celková cena v EUR bez DPH - kritérium hodnotenia | [6 empty] | 0
.....................................................
| V .................................., dňa ......................... |  |  |  | pečiatka, meno a podpis uchádzača

## časť 5 - Všeobecné náradie
NÁVRH NA PLNENIE KRITÉRIA_POLOŽKOVÝ ROZPOČET - časť 5
Obchodné meno uchádzača:
Sídlo uchádzača:
IČO:
Zákazka: Výzva č. 6„Náradie, dielenský a pomocný materiál“
| Položka č. | Názov položky - technická špecikácia | MJ | Množstvo (A) | Kódové označenie výrobku / dodávateľské číslo - Manufacturer Part Number (ak máte) | Označenie tovaru návrhu uchádzača | Cena za MJ v € bez DPH (B) | Cena spolu v € bez DPH (AxB)
| 1 | Vrták do železa s kužeľovou stopkou č. 13 | ks | 20 |  |  |  | 0
| 2 | Vrták do železa s kužeľovou stopkou č. 13,5 | ks | 20 |  |  |  | 0
| 3 | Vrták do železa s kužeľovou stopkou č. 14 | ks | 20 |  |  |  | 0
| 4 | Vrták do železa s kužeľovou stopkou č. 14,5 | ks | 20 |  |  |  | 0
| 5 | Vrták do železa s kužeľovou stopkou č. 15 | ks | 20 |  |  |  | 0
| 6 | Vrták do železa s kužeľovou stopkou č. 15,5 | ks | 20 |  |  |  | 0
| 7 | Vrták do železa s kužeľovou stopkou č. 16 | ks | 20 |  |  |  | 0
| 8 | Vrták do železa s kužeľovou stopkou č. 16,5 | ks | 20 |  |  |  | 0
| 9 | Vrták do železa s kužeľovou stopkou č. 17 | ks | 20 |  |  |  | 0
| 10 | Vrták do železa s kužeľovou stopkou č. 17,5 | ks | 20 |  |  |  | 0
| 11 | Vrták do železa s kužeľovou stopkou č. 18 | ks | 20 |  |  |  | 0
| 12 | Vrták do železa s kužeľovou stopkou č. 18,5 | ks | 20 |  |  |  | 0
| 13 | Vrták do železa s kužeľovou stopkou č. 19 | ks | 20 |  |  |  | 0
| 14 | Vrták do železa s kužeľovou stopkou č. 19,5 | ks | 20 |  |  |  | 0
| 15 | Vrták do železa s kužeľovou stopkou č. 20 | ks | 20 |  |  |  | 0
| 16 | Vrták do železa s kužeľovou stopkou č. 20,5 | ks | 20 |  |  |  | 0
| 17 | Vrták do železa s kužeľovou stopkou č. 21 | ks | 20 |  |  |  | 0
| 18 | Vrták do železa s kužeľovou stopkou č. 21,5 | ks | 20 |  |  |  | 0
| 19 | Vrták do železa s kužeľovou stopkou č. 22 | ks | 20 |  |  |  | 0
| 20 | Vrták do železa s kužeľovou stopkou č. 22,5 | ks | 20 |  |  |  | 0
| 21 | Vrták do železa s kužeľovou stopkou č. 23 | ks | 20 |  |  |  | 0
| 22 | Vrták do železa s kužeľovou stopkou č. 23,5 | ks | 20 |  |  |  | 0
| 23 | Vrták do železa s kužeľovou stopkou č. 24 | ks | 20 |  |  |  | 0
| 24 | Vrták do železa s kužeľovou stopkou č. 24,5 | ks | 20 |  |  |  | 0
| 25 | Vrták do železa s kužeľovou stopkou č. 25 | ks | 20 |  |  |  | 0
| 26 | Vrták do železa s kužeľovou stopkou č. 26 | ks | 7 |  |  |  | 0
| 27 | Vrták do železa s kužeľovou stopkou č. 27 | ks | 7 |  |  |  | 0
| 28 | Vrták do železa s kužeľovou stopkou č. 28 | ks | 7 |  |  |  | 0
| 29 | Vrták do železa s kužeľovou stopkou č. 30 | ks | 7 |  |  |  | 0
| 30 | Vrták do železa s kužeľovou stopkou č. 32 | ks | 7 |  |  |  | 0
| 31 | Vrták do železa s kužeľovou stopkou č. 35 | ks | 7 |  |  |  | 0
| 32 | Vrták do železa s kužeľovou stopkou č. 40 | ks | 7 |  |  |  | 0
| 33 | Vrták do železa s kužeľovou stopkou č. 45 | ks | 7 |  |  |  | 0
| 34 | Vrták do železa s kužeľovou stopkou č. 50 | ks | 7 |  |  |  | 0
| 35 | Redukčný vrták s kužeľovou stopkou do kovu 4x1 podľa DIN2185 | ks | 7 |  |  |  | 0
| 36 | Redukčný vrták s kužeľovou stopkou do kovu 4x2 podľa DIN2185 | ks | 7 |  |  |  | 0
| 37 | Redukčný vrták s kužeľovou stopkou do kovu 4x3 podľa DIN2185 | ks | 7 |  |  |  | 0
| 38 | Redukčný vrták s kužeľovou stopkou do kovu 5x1 podľa DIN2185 | ks | 7 |  |  |  | 0
| 39 | Redukčný vrták s kužeľovou stopkou do kovu 5x2 podľa DIN2185 | ks | 7 |  |  |  | 0
| 40 | Rýchlospojka na vzduchovú hadicu samec + samica Ø6 | ks | 10 |  |  |  | 0
| 41 | Rýchlospojka na vzduchovú hadicu samec + samica Ø8 | ks | 10 |  |  |  | 0
| 42 | Rýchlospojka na vzduchovú hadicu samec + samica Ø9 | ks | 10 |  |  |  | 0
| 43 | Rýchlospojka na vzduchovú hadicu samec + samica Ø10 | ks | 10 |  |  |  | 0
| 44 | Rýchlospojka na vzduchovú hadicu samec + samica Ø12 | ks | 10 |  |  |  | 0
| 45 | Striekacia pištoľ na vzduch s nádobkou nad pištoľou, prevádzkový tlak do 6 bar, priemer dýzy 1,5mm | ks | 2 |  |  |  | 0
| 46 | Nabíjačka Scangrip SPS CHARCHING SYSTEM 35W - alebo ekvivalentná nabíjačka, ktorá je kompatibilná s batériou Li-ion 12V Scangrip SPS 4Ah 03.6003 | ks | 5 |  |  |  | 0
| 47 | Makita akumulátor BL1850B 18V 5Ah Li-ion - alebo ekvivalentný produkt, bude kompatibilný s nabíjačkou Makita DC18RC S s nabíjacím napätím 7,2V až 18V, a s nabíjacím prúdom 9A | ks | 6 |  |  |  | 0
| 48 | Polohovateľný uhlový magnet 30° - 270°, metrická stupnica | ks | 3 |  |  |  | 0
| 49 | Multifunkčný uholník. Vybavený metrickými a palcovými stupnicami, uhlopriečkou, pravítkom, hĺbkomerom, uhlovou lištou, stredovou uhlovou lištou, pravouhlou lištou. Všetky časti sa môžu posúvať pozdĺž pravítka. | ks | 3 |  |  |  | 0
| 50 | Univerzálny kľúč na rozvodné skrine - elektrické aj dátové (staré zámky ...) | ks | 7 |  |  |  | 0
| 51 | Elektrikárske kliešte s odizolovacími otvormi 1-1,5-2,5 mm2 | ks | 5 |  |  |  | 0
| 52 | Sada izolovaných dutiniek 05 - 10 mm2 s krimpovacími kliešťami 0,25 - 10 mm2 | ks | 3 |  |  |  | 0
| 53 | Sada dlhých a krátkych nástrčných kľúčov 1/2" 10-19 mm Sada obsahuje: 1/2" šesťhranné nástrčné kľúče, 38 mm: 10, 11, 12, 13, 14, 15, 16, 17, 18, 19 mm 1/2" šesťhranné nástrčné kľúče, 78 mm: 10, 11, 12, 13, 14, 15, 16, 17, 18, 19 mm | ks | 5 |  |  |  | 0
| 54 | Makita Rázový uťahovák 170Nm DTV 251 alebo DTV 251Z - alebo ekvivalent Pokiaľ to nebude Makita, obstarávateľ požaduje 2ks batérií spolu s nabíjačkou | ks | 3 |  |  |  | 0
| 55 | Súprava kovaných nástrčných kľúčov pre rázový uťahovák 1/2" 10-32 mm Sada obsahuje 13 ks kľúčov Kované kľúče: 1/2" Veľkosti: 10; 13; 14; 15; 17; 18; 19; 21; 22; 24; 27; 30; 32mm Typ: Šesťhranný Výška hlavice: 78 mm | ks | 5 |  |  |  | 0
| 56 | Makita HR 3001 CJ - alebo ekvivalent Pokiaľ to nebude Makita, obstarávateľ požaduje 2ks batérií spolu s nabíjačkou | ks | 2 |  |  |  | 0
| 57 | Sada vrtákov a sekáčov Makita D-19174 SDS-Plus, vrtáky 6-20 mm, sekáč plochý, sekáč špicatý - alebo ekvivalent | ks | 3 |  |  |  | 0
| 58 | Kliešte nastavitelné Knipex Cobra 250 | ks | 7 |  |  |  | 0
| 59 | Kliešte nastavitelné Knipex Cobra 300 | ks | 7 |  |  |  | 0
| 60 | Kliešte nastavitelné Knipex hladké 250 | ks | 7 |  |  |  | 0
| 61 | Kliešte nastavitelné Knipex hladké 300 | ks | 7 |  |  |  | 0
| 62 | Uhlová brúska Makita GA5030R, 125 mm - alebo ekvivalent Pokiaľ to nebude Makita, obstarávateľ požaduje 2ks batérií spolu s nabíjačkou | ks | 4 |  |  |  | 0
| 63 | Uhlová brúska Makita GA6021C, 150 mm - alebo ekvivalent Pokiaľ to nebude Makita, obstarávateľ požaduje 2ks batérií spolu s nabíjačkou | ks | 3 |  |  |  | 0
| 64 | Uhlová brúska Makita GA9050R, 230 mm - alebo ekvivalent Pokiaľ to nebude Makita, obstarávateľ požaduje 2ks batérií spolu s nabíjačkou | ks | 2 |  |  |  | 0
| 65 | Mazací lis s hadicou na kartuše 400 g, priemer závitu M 10, dĺžka hadice 1000 mm | ks | 10 |  |  |  | 0
| 66 | Pásmo meracie s brzdou 5 m | ks | 12 |  |  |  | 0
| 67 | Pásmo meracie s brzdou 10 m | ks | 4 |  |  |  | 0
| 68 | Plynová letovacia lampa SOUDOGAZ X200PZ | ks | 5 |  |  |  | 0
| 69 | Kartuša do plynovej lamoy X2000PZ | ks | 60 |  |  |  | 0
| 70 | Gumené kladivo 800 g | ks | 10 |  |  |  | 0
| 71 | Sekáč plochý, priemer 16, 350 mm | ks | 15 |  |  |  | 0
| 72 | Sekáč špicatý, priemer 16, 350 mm | ks | 15 |  |  |  | 0
| 73 | Zmeták cestársky 600 mm s drevenou násadou | ks | 30 |  |  |  | 0
| 74 | Sada očko - vidlicových kľúčov 6-32 mm, vyrobené z CrV chróm-vanádovej ocele | ks | 5 |  |  |  | 0
| 75 | Sada račňových očkoplochých kľúčov 6-32 mm, chrómová legovaná oceľ | ks | 5 |  |  |  | 0
| 76 | Sada krížových a plochých úderových skrutkovačov 12 dielna, vyrobené z CrV chróm- vanádovej ocele | ks | 12 |  |  |  | 0
| 77 | Imbusové kľúče s guličkou 9- dielna (1,5 - 10mm), vyrobené z CrV chróm-vanádovej ocele | ks | 6 |  |  |  | 0
| 78 | Kladivo s násadou 2 kg | ks | 10 |  |  |  | 0
| 79 | Kladivo s násadou 5 kg | ks | 5 |  |  |  | 0
| 80 | Hasák 2", 90°, dĺžka 540 mm, vyrobené z CrV chróm-vanádovej ocele | ks | 5 |  |  |  | 0
| 81 | Kombinované kliešte silové 200 mm | ks | 10 |  |  |  | 0
| 82 | Sada bitov s prepínaciou račňou Vigor V 5502 alebo ekvivalent | ks | 10 |  |  |  | 0
| 83 | Sada priebojníkov - vyrážačov, 6- dielna, 2, 3, 4, 5, 6, 8 mm | ks | 5 |  |  |  | 0
| 84 | Sada dielenských pilníkov 5- dielna, 200 mm, oceľová konštrukcia, ergonomicky tvarovaná plastová rukoväť. 1 plochý obdĺžnikový, 1 trojhraný, 1 pologuľatý, 1 polkruhový, 1 guľatý, 1 špicatý pilník | ks | 8 |  |  |  | 0
| 85 | Sada rotačných stopkových frézok z tvrdokovu na obrábanie ocele 10- dielna. Pracovná časť je vyhotovená karbidu wolfrámu, použitie pre oceľ 40-60 HRC, priemer stopky 6 mm. 10 rotačných frézok ( A1225,H1232,L1228,F1225,E1220,A1020,H1025,C1020,G1020,D1009 ) | ks | 6 |  |  |  | 0
| 86 | Kliešte čistiace MIG CO2, univerzálne kliešte pre čistenie hubíc zváracích horákov od priemeru 14-18 mm | ks | 3 |  |  |  | 0
| 87 | Uholník zváraný, príložný - úprava pozinkovaný 30 x 5 mm, sila 5 mm, rozmer: 500 x 280 mm | ks | 5 |  |  |  | 0
| 88 | Priemyslový guľatý štetec veľkosť 12 | ks | 30 |  |  |  | 0
| 89 | Sada montážnych, univerzálnych, zahnutých páčidiel 4 - dielna ( 200, 300, 450, 600 mm ) | ks | 8 |  |  |  | 0
| 90 | Sada 25 ks kobaltových vrtákov do kovu HSSCo 5%, 1 - 13 mm, s odstupňovaním 0,5 mm. | ks | 20 |  |  |  | 0
| 91 | Sada plochých štetcov 5 - dielna, veľkosť štetcov: 12,25,38,50,63 mm | ks | 10 |  |  |  | 0
| 92 | Prenosná montážna lampa s vypínačom a káblom 5 m, IP20 E27, vidlica dvojpólová 230V/2,5A nárazuvzdorný plastový kryt | ks | 6 |  |  |  | 0
| 93 | Prenosná montážna lampa IP65 24V 10m | ks | 6 |  |  |  | 0
| 94 | Kliešte na zber odpadkov, dĺžka 100cm, šírka 70mm | ks | 12 |  |  |  | 0
| 95 | Laserový merač v prepravnej taške, s AAA 1,5V batériami x2, Rozsah merania 0,05 - 50 m Trieda lasera II Napätie 2 x 1,5V AAA V Presnosť merania, typ. +/-2 mm Automatické vypínanie 3 min Životnosť batérií, jednotlivé merania - cca 3000 Rozmery (d x š x v) 116 x 45 x 29 mm | ks | 1 |  |  |  | 0
| Celková cena v EUR bez DPH - kritérium hodnotenia | [6 empty] | 0
.....................................................
| V .................................., dňa ......................... |  |  |  | pečiatka, meno a podpis uchádzača

## časť 6 - rebríky
NÁVRH NA PLNENIE KRITÉRIA_POLOŽKOVÝ ROZPOČET - časť 6
Obchodné meno uchádzača:
Sídlo uchádzača:
IČO:
Zákazka: Výzva č. 6„Náradie, dielenský a pomocný materiál“
| Položka č. | Názov položky - technická špecikácia | MJ | Množstvo (A) | Kódové označenie výrobku / dodávateľské číslo - Manufacturer Part Number (ak máte) | Označenie tovaru návrhu uchádzača | Cena za MJ v € bez DPH (B) | Cena spolu v € bez DPH (AxB)
| 1 | PLOŠINKOVÝ LAMINÁTOVÝ REBRÍK Typ EFAmix S typ 40435 alebo ekvivalent Plastový plošinkový rebrík – EFAmix S Špeciálny rebrík pre práce v elektrickom prostredí. Schodíky hlboké 80 mm s protišmykovým ryhovaním. Pre práce na elektrických zariadeniach vďaka izolovaným stojkám z plastu. Bezpečnostná plošina (250 mm × 250 mm). Bezpečné odkladanie príslušenstva a náradia do plastovej misky. V zloženom stave je rebrík hlboký iba 8,8 cm. Schodíky z lisovaných hliníkových profilov. Spĺňa skúšky pod napätím pre rebríky z izolačného materiálu podľa STN EN 61 478. | ks | 1 |  |  |  | 0
| 2 | VÝSUVNÝ LAMINÁTOVÝ REBRÍK DVOJDIELNY Typ Everest EFA 2E typ 41288 alebo ekvivalent Plastový rebrík pre veľké výšky pre práce v elektrickom a chemickom prostredí. Stojky a priečky (30 × 30 mm) z plastu spevneného skleným vláknom, odolné voči chemikáliám. Pohodlné a presné nastavenie výšky od priečky k priečke v krokoch 280 mm. Oba diely rebríka sú použiteľné tiež ako samostatné oporné rebríky (obj. č. 41288 – 41290). Spĺňa skúšky pod napätím pre rebríky z izolačného materiálu podľa STN EN 61478 resp. VDE 0682 ods. 6.5 kategórie 1/30 KV. Vhodný pre práce pod napätím (1.000 V AC, 1.500 V DC) Vonkajšia šírka spodného rebríka: 430 mm. | ks | 1 |  |  |  | 0
| 3 | DVOJITÝ LAMINÁTOVÝ REBRÍK Typ štafle EFA B typ 41256 alebo ekvivalent Celoplastový priečkový stojanový rebrík – štafle EFA B Pre flexibilné použitie v chemickom priemysle alebo na prácu pod napätím. Stojky a priečky (30 × 30 mm) z plastu spevneného skleným vláknom, pre vysokú chemickú odolnosť. Spĺňa skúšky pod napätím pre rebríky z izolačného materiálu podľa STN EN 61478 resp. VDE 0682 ods. 6.5 kategórie 1/30 KV. Spĺňa požiadavky STN EN ISO 4892-2 (odolnosť proti starnutiu). Vhodný pre práce pod napätím (1.000 V AC, 1.500 V DC). Istenie proti roztvoreniu perlonovými popruhmi. | ks | 1 |  |  |  | 0
| 4 | Trojdielny univerzálny hliníkový rebrík Technické parametre: • Dĺžka rebríka: V - 1,90 m • Dĺžka v tvare A: V1 - 1,65 m • Dĺžka vo vysunutom tvare A: V2 - 2,77 m • Celková dĺžka rebríka po vysunutí: V3 - 3,99 m • Pracovná výška vo vysunutom tvare A: V4 - 4,07 m • Pracovná výška po vysunutí všetkých troch častí: V5 - 5,00 m • Počet priečok AL UNI rebríka: 3 x 7 • Maximálna pracovná záťaž rebríku: 150 kg • Šírka rebríka: 46 cm • Hmotnosť rebríka: 10 kg • Protišmyková úprava nášľapov • Rebrík je konštruovaný a vyrobený podľa normy EN 131 • Kvalitné hliníkové profily spolu s pogumovanými protišmykovými päticami zabezpečujú vysokú úroveň bezpečnosti rebríku • Ideálny rebrík pre intenzívne používanie • Rebrík je vyrobený v EU | ks | 1 |  |  |  | 0
| 5 | Trojdielny univerzálny hliníkový rebrík ALVE FORTE Typ 8612 alebo ekvivalent Počet priečok: 3x12 Dĺžka: 3,55 m Pracovná výška: 6,95 m Norma EN: EN 131 Maximálna nosnosť: 150 kg Šírka spodného stabilizátora: 1,0 m Hmotnosť: 26,6 kg | ks | 1 |  |  |  | 0
| 6 | Trojdielny univerzálny hliníkový rebrík ALVE FORTE Typ 8608 alebo ekvivalent Počet priečok: 3x8 Dĺžka: 2,42 m Pracovná výška: 5,25 m Norma EN: EN 131 Maximálna nosnosť: 150 kg Šírka spodného stabilizátora: 0,8 m Hmotnosť: 14,5 kg | ks | 2 |  |  |  | 0
| 7 | Kĺbový hliníkový PROFI rebrík Počet priečok: 4x4 Minimálna dĺžka zloženého rebríka: 1,26 m Maximálna dĺžka: 4,72 m Výška MINI lešenia: 1,26 m Pracovná výška „A-čka“: 2,30 m Maximálna pracovná výška: 6,22 m Hmotnosť rebríka: 14,0 kg Maximálna nosnosť: 150 kg Protišmykové gumové pätky | ks | 2 |  |  |  | 0
| 8 | Hliníkové schodíky Manutan s držiakom, 4 stupne alebo ekvivalent Počet stupňov (vrátane plošiny): 4 Prístupová výška: 2,9 m Výška plošiny: 0,9 m Šírka plošiny: 29 cm Šírka schodu: 10 cm Dĺžka plošiny: 31,5 cm Dĺžka podlahovej plochy: 88 cm Šírka podlahovej plochy: 52 cm Celková výška: 1,51 m Norma EN: EN 131 Hmotnosť: 6,9 kg Maximálne zaťaženie: 150 kg Šírka v sklopenom stave: 52 cm Výška v sklopenom stave: 165 cm | ks | 2 |  |  |  | 0
| Celková cena v EUR bez DPH - kritérium hodnotenia | [6 empty] | 0
.....................................................
| V .................................., dňa ......................... |  |  |  | pečiatka, meno a podpis uchádzača

## časť 7 - čerpadlo
NÁVRH NA PLNENIE KRITÉRIA_POLOŽKOVÝ ROZPOČET - časť 7
Obchodné meno uchádzača:
Sídlo uchádzača:
IČO:
Zákazka: Výzva č. 6„Náradie, dielenský a pomocný materiál“
| Položka č. | Názov položky - technická špecikácia | MJ | Množstvo (A) | Kódové označenie výrobku / dodávateľské číslo - Manufacturer Part Number (ak máte) | Označenie tovaru návrhu uchádzača | Cena za MJ v € bez DPH (B) | Cena spolu v € bez DPH (AxB)
| 1 | Čerpadlo na prečerpanie neagresívnych samomazacích tekutín zo suda, závit na sud G2"+ 1 1/2", teleso z pozinkovanej liatiny a hrdlo z ocele | ks | 3 |  |  |  | 0
| Celková cena v EUR bez DPH - kritérium hodnotenia | [6 empty] | 0
.....................................................
| V .................................., dňa ......................... |  |  |  | pečiatka, meno a podpis uchádzača

## časť 8 - vysávač
NÁVRH NA PLNENIE KRITÉRIA_POLOŽKOVÝ ROZPOČET - časť 8
Obchodné meno uchádzača:
Sídlo uchádzača:
IČO:
Zákazka: Výzva č. 6„Náradie, dielenský a pomocný materiál“
| Položka č. | Názov položky - technická špecikácia | MJ | Množstvo (A) | Kódové označenie výrobku / dodávateľské číslo - Manufacturer Part Number (ak máte) | Označenie tovaru návrhu uchádzača | Cena za MJ v € bez DPH (B) | Cena spolu v € bez DPH (AxB)
| 1 | Akumulátorový odsávač prachu VC 10M-22 alebo ekvivalent, Max. vákuum 17 Kapacita nádoby 7 l Objem prachu 7 kg Trieda prašnosti M Napájací zdroj Akumulátorové Menovitý príkon 750 W Rozmery (D x Š x V) 215 x 350 x 400 mm + 2ks batérií Kapacita akumulátora 12 Ah Hmotnosť 1.84 kg Rozmery (D x Š x V) 157 x 87 x 99 mm Napätie batérie 250.56 Wh Rozsah pracovnej teploty -17 - 60 °C Stav displeja nabíjania Áno + nabíjačka Kompatibilita akumulátorového systému Nuron Výkon 241 W Výstupný prúd 9.6 A Rozsah teploty nabíjania -20 - 40 °C Obrazovka stavu Áno Rozmery (D x Š x V) 189 x 160 x 76 mm Menovité vstupné napätie 230 V | ks | 1 |  |  |  | 0
| Celková cena v EUR bez DPH - kritérium hodnotenia | [6 empty] | 0
.....................................................
| V .................................., dňa ......................... |  |  |  | pečiatka, meno a podpis uchádzača

## časť 9- čistič podlahy
NÁVRH NA PLNENIE KRITÉRIA_POLOŽKOVÝ ROZPOČET - časť 9
Obchodné meno uchádzača:
Sídlo uchádzača:
IČO:
Zákazka: Výzva č. 6„Náradie, dielenský a pomocný materiál“
| Položka č. | Názov položky - technická špecikácia | MJ | Množstvo (A) | Kódové označenie výrobku / dodávateľské číslo - Manufacturer Part Number (ak máte) | Označenie tovaru návrhu uchádzača | Cena za MJ v € bez DPH (B) | Cena spolu v € bez DPH (AxB)
| 1 | Podlahový čistič na liate podlahy na vymeniteľné lítium-iónové batérie s kapacitou min. 7,5 Ah a napätím 36V, s pracovnou šírkou kief + pracovná šírka vysávania 300mm - 450 mm, Nádrž na čistú / špinavú vodu (4l/4l)+ max. 25%, Plošný výkon 200 +-max.25% m2/h, Otáčky kief min 1200 rpm. | ks | 1 |  |  |  | 0
| 2 | Batéria k položke č.1, k podlahovému čističu na liate podlahy | ks | 2
| Celková cena v EUR bez DPH - kritérium hodnotenia | [6 empty] | 0
.....................................................
| V .................................., dňa ......................... |  |  |  | pečiatka, meno a podpis uchádzača