## Kryci list
|  |  |  | Krycí list rozpočtu v EUR |  |  |  |  | V module | Hlavička1 | Mena | Hlavička2 | Obdobie
| Stavba : Predajňá mäsa a hotových výrobkov, prístavba a stavebné úpravy |  |  |  | Miesto: | Ďurďové |  |  | Rozpočet | Krycí list rozpočtu v | EUR
| Objekt : Vlastná stavba |  |  |  | JKSO : | 8018214 |  |  | Čerpanie | Krycí list splátky v | EUR | za obdobie | Mesiac 2011
[5 empty] | KS : | 1230 | Stupeň PD : | DSP | VK | Krycí list výrobnej kalkulácie v | EUR
| Rozpočet: |  | Zmluva č.: |  | Spracoval: |  | Dňa: | 2023-08-18 | VF | Krycí list splátky v | EUR | za obdobie | Mesiac 2011
| Odberateľ: | Ekoraj Ďurďové s.r.o. |  |  | IČO:
DIČ:
| Dodávateľ: |  |  |  | IČO:
DIČ:
| Projektant: | aktiv project s.r.o. Pov.Bystrica |  |  | IČO:
DIČ:
1 | M3 OP |  |  | 0 | 1 | M |  | 0
1 | M2 ZP |  |  | 0 |  |  |  | 0
1 | M2 UP |  |  | 0 |  |  |  | 0
A | ZRN | konštrukcie a práce | materiál | spolu ZRN | B | IN - Individuálne náklady
1 | HSV: | 0 | 0 | 0 | 6 | Práce nadčas |  | 0
2 | PSV: | 0 | 0 | 0 | 7 | Murárske výpomoce |  | 0
3 | MCE: |  |  | 0 | 8 | Bez pevnej podlahy |  | 0
4 | iné: |  |  | 0 | 9 |  |  | 0
5 | Súčet: | 0 | 0 | 0 | 10 |  | Súčet riadkov 6 až 9: | 0
C |  | NUS - náklady umiestnenia stavby |  |  | D | ON - ostatné náklady
11 | Zariadenie staveniska |  | 0% | 0 | 16 | Ostatné náklady uvedené v rozpočte |  | 0
12 | Prevádzkové vplyvy |  | 0% | 0 | 17 | Inžinierska činnosť |  | 0
13 | Sťažené podmienky |  | 0% | 0 | 18 | Projektové práce |  | 0
14 | VRN spolu |  | 0% | 0 | 19 |  |  | 0
15 |  |  | Sučet riadkov 11 až 14: | 0 | 20 |  | Sučet riadkov 16 až 19: | 0
| projektant, rozpočtár cenár |  | pečiatka: |  | E | Celkové náklady
[5 empty] | 21 |  | Súčet riadkov 5, 10, 15 a 20: | 0
| podpis: |  |  |  | 22 | DPH 20% z: | 0 | 0
| dátum: |  |  |  | 23 | DPH 0% z: | 0 | 0
[5 empty] | 24 |  | Sučet riadkov 21 až 23: | 0
[5 empty] | F | Odpočet - prípočet |  | 0
|  | odberateľ, obstarávateľ |  |  |  | dodávateľ, zhotoviteľ
| podpis: |  |  |  | podpis:
| dátum: |  |  |  | dátum:
| pečiatka: |  |  |  | pečiatka:

## Rekapitulacia
Odberateľ: Ekoraj Ďurďové s.r.o. |  |  |  | Spracoval: |  |  | V module | Hlavička1 | Mena | Hlavička2 | Obdobie
Projektant: aktiv project s.r.o. Pov.Bystrica |  |  |  | JKSO : |  |  | Rozpočet | Rekapitulácia rozpočtu v | EUR
Dodávateľ: |  |  |  | Dátum: 18.8.2023 |  |  | Čerpanie | Rekapitulácia splátky v | EUR | za obdobie | Mesiac 2011
[7 empty] | VK | Rekapitulácia výrobnej kalkulácie v | EUR
Stavba : Predajňá mäsa a hotových výrobkov, prístavba a stavebné úpravy | [6 empty] | VF | Rekapitulácia splátky v | EUR | za obdobie | Mesiac 2011
Objekt : Vlastná stavba
Rekapitulácia rozpočtu v EUR
Popis položky, stavebného dielu, remesla | Konštrukcie | Špecifikovaný | Spolu | Hmotnosť v tonách | Suť v tonách
| a práce | materiál |  | Spolu | Spolu | Nh
1 - ZEMNE PRÁCE | 0 | 0 | 0 | 0 | 14.0952 | 69.637
2 - ZÁKLADY | 0 | 0 | 0 | 22.1866 | 0 | 37.268
3 - ZVISLÉ A KOMPLETNÉ KONŠTRUKCIE | 0 | 0 | 0 | 12.175 | 0 | 52.202
4 - VODOROVNÉ KONŠTRUKCIE | 0 | 0 | 0 | 7.3367 | 0 | 54.19
6 - ÚPRAVY POVRCHOV, PODLAHY, VÝPLNE | 0 | 0 | 0 | 32.497 | 0 | 384.932
9 - OSTATNÉ KONŠTRUKCIE A PRÁCE | 0 | 0 | 0 | 0.12955 | 14.9829 | 397.428
PRÁCE A DODÁVKY HSV spolu: | 0 | 0 | 0 | 74.3249 | 29.0781 | 995.657
711 - Izolácie proti vode a vlhkosti | 0 | 0 | 0 | 0.39096 | 0 | 25.031
713 - Izolácie tepelné | 0 | 0 | 0 | 0.26733 | 0 | 10.167
721 - Vnútorná kanalizácia | 0 | 0 | 0 | 0 | 0 | 0
722 - Vnútorný vodovod | 0 | 0 | 0 | 0 | 0 | 0
725 - Zariaďovacie predmety | 0 | 0 | 0 | 0 | 0 | 0
733 - Rozvod potrubia | 0 | 0 | 0 | 0.08525 | 0 | 23.86
734 - Armatúry | 0 | 0 | 0 | 0 | 0 | 0
735 - Vykurovacie telesá | 0 | 0 | 0 | 0 | 0 | 0
762 - Konštrukcie tesárske | 0 | 0 | 0 | 0.78717 | 3 | 35.225
763 - Konštrukcie - drevostavby | 0 | 0 | 0 | 0.024225 | 0 | 44.285
764 - Konštrukcie klampiarske | 0 | 0 | 0 | 0.08604 | 0 | 12.984
765 - Krytiny tvrdé | 0 | 0 | 0 | 0.00368 | 0 | 0.432
766 - Konštrukcie stolárske | 0 | 0 | 0 | 0.39573 | 0 | 65.084
767 - Konštrukcie doplnk. kovové stavebné | 0 | 0 | 0 | 0.19062 | 0 | 31.635
771 - Podlahy z dlaždíc keramických | 0 | 0 | 0 | 1.1336 | 0 | 43.803
775 - Podlahy vlysové a parketové | 0 | 0 | 0 | 0.0005594 | 0 | 11.203
781 - Obklady z obkladačiek a dosiek | 0 | 0 | 0 | 1.6268 | 0 | 164.069
783 - Nátery | 0 | 0 | 0 | 0.0084048 | 0 | 6.097
784 - Maľby | 0 | 0 | 0 | 0.23421 | 0 | 51.02
PRÁCE A DODÁVKY PSV spolu: | 0 | 0 | 0 | 5.2345 | 3 | 524.895
OSTATNÉ | 0 | 0 | 0 | 0 | 0 | 3
OSTATNÉ spolu: | 0 | 0 | 0 | 0 | 0 | 3
Za rozpočet celkom | 0 | 0 | 0 | 79.5594 | 32.0781 | 1523.552

## Prehlad
Odberateľ: Ekoraj Ďurďové s.r.o. |  |  |  | Spracoval: | [20 empty] | V module | Hlavička1 | Mena | Hlavička2 | Obdobie
Projektant: aktiv project s.r.o. Pov.Bystrica |  |  |  | JKSO : | [20 empty] | Rozpočet | Prehľad rozpočtových nákladov v | EUR
Dodávateľ: |  |  |  | Dátum: 18.8.2023 | [20 empty] | Čerpanie | Súpis vykonaných prác a dodávok v | EUR | za obdobie | Mesiac 2011
[25 empty] | VK | Prehľad kalkulovaných nákladov v | EUR
Stavba : Predajňá mäsa a hotových výrobkov, prístavba a stavebné úpravy | [24 empty] | VF | Súpis vykonaných prác a dodávok v | EUR | za obdobie | Mesiac 2011
Objekt : Vlastná stavba
Prehľad rozpočtových nákladov v EUR
Výkaz výmer je nedeliteľnou súčasťou projektovej dokumentácie a spolu tvoria podklad k oceneniu stavby.
Por. | Kód | Kód položky | Popis položky, stavebného dielu, remesla, | Množstvo | Merná | Jednotková | Konštrukcie | Špecifikovaný | Spolu | Hmotnosť v tonách |  | Suť v tonách |  | DPH | Pozícia | Množstvo | Množstvo | Množstvo | Vyňatý | Vysoká sadzba | Typ | Nh | X | Y | [5 empty] | Zaradenie | Lev0
číslo | cenníka |  | výkaz-výmer | výmera | jednotka | cena | a práce | materiál |  | Jednotková | Spolu | Jednotková | Spolu | % |  | rozpočtované | od začiatku | dodatok | z režimu stavba | DPH ( materiál ) | položky | [8 empty] | pre KL | pozícia
PRÁCE A DODÁVKY HSV
1 - ZEMNE PRÁCE
1 | 272 | 130901121 | Búranie konštrukcií v hĺbených výkopoch muriva betónového | 5.873 | m3 |  | 0 |  | 0 |  | 0 | 2.4 | 14.0952 | 20 | [6 empty] | E | 61.678 | 13090-1121 | 130901121 | 45.11.11 |  | 1 |  |  | EK | S
2 | 272 | 132201101 | Hĺbenie rýh šírka do 60 cm v horn. tr. 3 do 100 m3 | 3.523 | m3 |  | 0 |  | 0 |  | 0 |  | 0 | 20 | [6 empty] | E | 6.919 | 13220-1101 | 132201101 | 45.11.21 |  | 1 |  |  | EK | S
3 | 272 | 132201109 | Príplatok za lepivosť horniny tr. 3 v rýhach š. do 60 cm | 3.523 | m3 |  | 0 |  | 0 |  | 0 |  | 0 | 20 | [6 empty] | E | 0.969 | 13220-1109 | 132201109 | 45.11.21 |  | 1 |  |  | EK | S
4 | 272 | 162601102 | Vodorovné premiestnenie výkopu do 5000 m horn. tr. 1-4 | 3.523 | m3 |  | 0 |  | 0 |  | 0 |  | 0 | 20 | [6 empty] | E | 0.039 | 16260-1102 | 162601102 | 45.11.24 |  | 1 |  |  | EK | S
5 | 253 | 164101129 | Príplatok ZKD 5000 m nad 5000 m hor. I | 3.523 | m3 |  | 0 |  | 0 |  | 0 |  | 0 | 20 | [6 empty] | E |  | 16410-1129 | 164101129 | 45.11.24 |  | 1 |  |  | EK | S
6 | 272 | 171201201 | Uloženie sypaniny na skládku | 3.523 | m3 |  | 0 |  | 0 |  | 0 |  | 0 | 20 | [6 empty] | E | 0.032 | 17120-1201 | 171201201 | 45.11.24 |  | 1 |  |  | EK | S
7 | 272 | 979131415 | Poplatok za uloženie vykopanej zeminy | 3.523 | m3 |  | 0 |  | 0 |  | 0 |  | 0 | 20 | [6 empty] | E |  | 97913-1415 | 979131415 | 45.11.11 |  | 1 |  |  | EK | S
|  |  | 1 - ZEMNE PRÁCE spolu: | 0 |  |  | 0 | 0 | 0 |  | 0 |  | 14.0952 | [8 empty] | 69.637
2 - ZÁKLADY
8 | 011 | 272321411 | Základové pásy zo železobetónu tr. C25/30 | 9.684 | m3 |  | 0 |  | 0 | 2.2371 | 21.6637 |  | 0 | 20 | [6 empty] | E | 5.094 | 27232-1411 | 272321411 | 45.25.32 |  | 1 |  |  | EK | S
9 | 011 | 272351215 | Debnenie základov zhotovenie | 34.298 | m2 |  | 0 |  | 0 | 0.00223 | 0.076485 |  | 0 | 20 | [6 empty] | E | 12.519 | 27235-1215 | 272351215 | 45.25.32 |  | 1 |  |  | EK | S
10 | 011 | 272351216 | Debnenie základov odstránenie | 34.298 | m2 |  | 0 |  | 0 |  | 0 |  | 0 | 20 | [6 empty] | E | 6.722 | 27235-1216 | 272351216 | 45.25.32 |  | 1 |  |  | EK | S
11 | 011 | 272361821 | Výstuž základov BSt 500 (10505) | 0.291 | t |  | 0 |  | 0 | 1.15 | 0.33464 |  | 0 | 20 | [6 empty] | E | 11.212 | 27236-1821 | 272361821 | 45.25.32 |  | 1 |  |  | EK | S
12 | 011 | 272362021 | Výstuž základových dosiek zo zvarovaných sietí KARI | 0.113 | t |  | 0 |  | 0 | 0.98901 | 0.11176 |  | 0 | 20 | [6 empty] | E | 1.721 | 27236-2021 | 272362021 | 45.25.32 |  | 1 |  |  | EK | S
|  |  | 2 - ZÁKLADY spolu: | 0 |  |  | 0 | 0 | 0 |  | 22.1866 |  | 0 | [8 empty] | 37.268
3 - ZVISLÉ A KOMPLETNÉ KONŠTRUKCIE
13 | 011 | 311272238 | Murivo presné porobet tvárnice Ytong hr.250mm | 9.681 | m3 |  | 0 |  | 0 | 0.76127 | 7.3699 |  | 0 | 20 | [6 empty] | E | 30.021 | 31127-2238 | 311272238 | 45.25.50 |  | 1 |  |  | EK | S
14 | 011 | 311272348 | Murivo presné porobet tvárnice Ytong hr.300mm | 1.137 | m3 |  | 0 |  | 0 | 0.80755 | 0.91818 |  | 0 | 20 | [6 empty] | E | 3.616 | 31127-2348 | 311272348 | 45.25.50 |  | 1 |  |  | EK | S
15 | 011 | 317142326 | Preklady nenosné Ytong 1250x125x249 mm | 4 | kus |  | 0 |  | 0 | 0.03318 | 0.13272 |  | 0 | 20 | [6 empty] | E | 0.916 | 31714-2326 | 317142326 | 45.25.50 |  | 1 |  |  | EK | S
16 | 011 | 317142327 | Preklady nenosné Ytong 1250x150x249 mm | 1 | kus |  | 0 |  | 0 | 0.03936 | 0.03936 |  | 0 | 20 | [6 empty] | E | 0.229 | 31714-2327 | 317142327 | 45.25.50 |  | 1 |  |  | EK | S
17 | 012 | 317143511 | Preklady nosné Ytong 1250x250x249mm | 2 | kus |  | 0 |  | 0 | 0.10952 | 0.21904 |  | 0 | 20 | [6 empty] | E | 0.538 | 31714-3511 | 317143511 | 45.21.7* |  | 1 |  |  | EK | S
18 | 012 | 317143515 | Preklady nosné Ytong 1500x250x249mm | 2 | kus |  | 0 |  | 0 | 0.16514 | 0.33028 |  | 0 | 20 | [6 empty] | E | 0.674 | 31714-3515 | 317143515 | 45.21.7* |  | 1 |  |  | EK | S
19 | 012 | 317143611 | Preklady nosné Ytong 1250x300x249mm | 1 | kus |  | 0 |  | 0 | 0.1271 | 0.1271 |  | 0 | 20 | [6 empty] | E | 0.295 | 31714-3611 | 317143611 | 45.21.7* |  | 1 |  |  | EK | S
20 | 011 | 342272336 | Priečky Ytong hr.100mm | 19.015 | m2 |  | 0 |  | 0 | 0.07862 | 1.495 |  | 0 | 20 | [6 empty] | E | 9.108 | 34227-2336 | 342272336 | 45.25.50 |  | 1 |  |  | EK | S
21 | 011 | 342272536 | Priečky Ytong hr.150mm | 13.112 | m2 |  | 0 |  | 0 | 0.11772 | 1.5435 |  | 0 | 20 | [6 empty] | E | 6.805 | 34227-2536 | 342272536 | 45.25.50 |  | 1 |  |  | EK | S
|  |  | 3 - ZVISLÉ A KOMPLETNÉ KONŠTRUKCIE spolu: | 0 |  |  | 0 | 0 | 0 |  | 12.175 |  | 0 | [8 empty] | 52.202
4 - VODOROVNÉ KONŠTRUKCIE
22 | 011 | 411321616 | Stropy doskové zo železobetónu tr. C30/37 | 2.683 | m3 |  | 0 |  | 0 | 2.5211 | 6.7641 |  | 0 | 20 | [6 empty] | E | 2.694 | 41132-1616 | 411321616 | 45.25.32 |  | 1 |  |  | EK | S
23 | 011 | 411351101 | Debnenie stropov doskových zhotovenie | 16.666 | m2 |  | 0 |  | 0 | 0.00199 | 0.033165 |  | 0 | 20 | [6 empty] | E | 8.166 | 41135-1101 | 411351101 | 45.25.32 |  | 1 |  |  | EK | S
24 | 011 | 411351102 | Debnenie stropov doskových odstránenie | 16.666 | m2 |  | 0 |  | 0 |  | 0 |  | 0 | 20 | [6 empty] | E | 4.4 | 41135-1102 | 411351102 | 45.25.32 |  | 1 |  |  | EK | S
25 | 011 | 411354173 | Podperná konštr. stropov pre zaťaženie do 12 kPa zhotovenie | 14.648 | m2 |  | 0 |  | 0 | 0.00298 | 0.043651 |  | 0 | 20 | [6 empty] | E | 7.046 | 41135-4173 | 411354173 | 45.25.32 |  | 1 |  |  | EK | S
26 | 011 | 411354174 | Podperná konštr. stropov pre zaťaženie do 12 kPa odstránenie | 14.648 | m2 |  | 0 |  | 0 |  | 0 |  | 0 | 20 | [6 empty] | E | 3.047 | 41135-4174 | 411354174 | 45.25.32 |  | 1 |  |  | EK | S
27 | 011 | 411361821 | Výstuž stropov BSt 500 (10505) | 0.376 | t |  | 0 |  | 0 | 1.0442 | 0.39263 |  | 0 | 20 | [6 empty] | E | 18.955 | 41136-1821 | 411361821 | 45.25.32 |  | 1 |  |  | EK | S
28 | 011 | 417321414 | Stužujúce pásy a vence zo železobetónu tr. C30/37 | 0.857 | m3 |  | 0 |  | 0 |  | 0 |  | 0 | 20 | [6 empty] | E |  | 41732-1414 | 417321414 | 45.25.32 |  | 1 |  |  | EK | S
29 | 011 | 417351115 | Debnenie stužujúcich pásov a vencov zhotovenie | 6.855 | m2 |  | 0 |  | 0 | 0.00335 | 0.022964 |  | 0 | 20 | [6 empty] | E | 4.23 | 41735-1115 | 417351115 | 45.25.32 |  | 1 |  |  | EK | S
30 | 011 | 417351116 | Debnenie stužujúcich pásov a vencov odstránenie | 6.855 | m2 |  | 0 |  | 0 |  | 0 |  | 0 | 20 | [6 empty] | E | 1.947 | 41735-1116 | 417351116 | 45.25.32 |  | 1 |  |  | EK | S
31 | 011 | 417361821 | Výstuž stužujúcich pásov, vencov BSt 500 (10505) | 0.077 | t |  | 0 |  | 0 | 1.0416 | 0.080201 |  | 0 | 20 | [6 empty] | E | 3.705 | 41736-1821 | 417361821 | 45.25.32 |  | 1 |  |  | EK | S
|  |  | 4 - VODOROVNÉ KONŠTRUKCIE spolu: | 0 |  |  | 0 | 0 | 0 |  | 7.3367 |  | 0 | [8 empty] | 54.19
6 - ÚPRAVY POVRCHOV, PODLAHY, VÝPLNE
32 | 011 | 610991111 | Zakrývanie vnút. okenných otvorov, predmetov a konštrukcií | 10.896 | m2 |  | 0 |  | 0 | 1e-05 | 0.00010896 |  | 0 | 20 | [6 empty] | E | 0.85 | 61099-1111 | 610991111 | 45.41.10 |  | 1 |  |  | EK | S
33 | 011 | 611404140 | Príprava podkladu, Betonkontakt pod omietky stropov, zvýšenie priľnavosti náterom | 13.32 | m2 |  | 0 |  | 0 | 0.00031 | 0.0041292 |  | 0 | 20 | [6 empty] | E | 0.866 | 61140-4140 | 611404140 | . . |  | 1 |  |  | EK | S
34 | 011 | 611404241 | Omietka vnútor. stropov vápennocementová štuková | 13.32 | m2 |  | 0 |  | 0 | 0.01944 | 0.25894 |  | 0 | 20 | [6 empty] | E | 7.446 | 61140-4241 | 611404241 | . . |  | 1 |  |  | EK | S
35 | 014 | 611451331 | Oprava omiet. cem. stropov rovných štukových 10-30% | 25.01 | m2 |  | 0 |  | 0 | 0.01465 | 0.3664 |  | 0 | 20 | [6 empty] | E | 8.779 | 61145-1331 | 611451331 | 45.41.10 |  | 1 |  |  | EK | S
36 | 011 | 612411011 | Príprava podkladu, pod omietky stien regulácia nasiakavosti náterom | 190.411 | m2 |  | 0 |  | 0 | 0.0001 | 0.019041 |  | 0 | 20 | [6 empty] | E | 9.901 | 61241-1011 | 612411011 | . . |  | 1 |  |  | EK | S
37 | 014 | 612421311 | Oprava vnútorných vápenných omietok stien hrubých 10-30% | 86.028 | m2 |  | 0 |  | 0 | 0.01555 | 1.3377 |  | 0 | 20 | [6 empty] | E | 17.55 | 61242-1311 | 612421311 | 45.41.10 |  | 1 |  |  | EK | S
38 | 011 | 612421615 | Omietka vnút. stien vápenná hrubá zatretá | 126.694 | m2 |  | 0 |  | 0 | 0.04816 | 6.1016 |  | 0 | 20 | [6 empty] | E | 51.564 | 61242-1615 | 612421615 | 45.41.10 |  | 1 |  |  | EK | S
39 | 011 | 612421637 | Omietka vnút. stien vápenná štuková | 14.23 | m2 |  | 0 |  | 0 | 0.05538 | 0.78806 |  | 0 | 20 | [6 empty] | E | 9.904 | 61242-1637 | 612421637 | 45.41.10 |  | 1 |  |  | EK | S
40 | 011 | 612481118 | Potiahnutie vnút. stien sklovláknitým pletivom vtlačeným do tmelu | 149.374 | m2 |  | 0 |  | 0 | 0.00446 | 0.66621 |  | 0 | 20 | [6 empty] | E | 39.435 | 61248-1118 | 612481118 | 45.41.10 |  | 1 |  |  | EK | S
41 | 011 | 620991121 | Zakrývanie výplní vonk. otvorov z lešenia | 10.896 | m2 |  | 0 |  | 0 | 1e-05 | 0.00010896 |  | 0 | 20 | [6 empty] | E | 0.85 | 62099-1121 | 620991121 | 45.41.10 |  | 1 |  |  | EK | S
42 | 011 | 622421143 | Omietka vonk. stien vápenná štuková zlož. I až II | 11.27 | m2 |  | 0 |  | 0 | 0.05257 | 0.59246 |  | 0 | 20 | [6 empty] | E | 11.439 | 62242-1143 | 622421143 | 45.41.10 |  | 1 |  |  | EK | S
43 | 011 | 622465112 | Omietka vonk. stien Terranova Terra-Marmolit mramorové zrná strednozrnná | 17.75 | m2 |  | 0 |  | 0 | 0.0062 | 0.11005 |  | 0 | 20 | [6 empty] | E | 9.354 | 62246-5112 | 622465112 | 45.41.10 |  | 1 |  |  | EK | S
44 | 011 | 622475110 | Omietka vonk. stien Silikónová hr. 2mm škrabaná štrukt. | 128.024 | m2 |  | 0 |  | 0 | 0.0035 | 0.44808 |  | 0 | 20 | [6 empty] | E | 47.369 | 62247-5110 | 622475110 | 45.41.10 |  | 1 |  |  | EK | S
45 | 014 | 622909010 | Očistenie vonkajšej omietky - príprava pod zateplenie | 92.14 | m2 |  | 0 |  | 0 |  | 0 |  | 0 | 20 | [6 empty] | E | 20.271 | 62290-9010 | 622909010 | 45.41.10 |  | 1 |  |  | EK | S
46 | 011 | 625252420 | Zateplovací systém EPS GREY bez povrchovej tenkovrstvej omietky hr. 100 mm | 134.524 | m2 |  | 0 |  | 0 | 0.01036 | 1.3937 |  | 0 | 20 | [6 empty] | E | 92.418 | 62525-2420 | 625252420 | 45.41.10 |  | 1 |  |  | EK | S
47 | 011 | 625981132 | Obklad vonk. bet. konštrukcií doskami izolačnými hr. 50 mm | 4.035 | m2 |  | 0 |  | 0 | 0.01317 | 0.053141 |  | 0 | 20 | [6 empty] | E | 0.989 | 62598-1132 | 625981132 | 45.41.10 |  | 1 |  |  | EK | S
48 | 011 | 631315711 | Mazanina z betónu prostého tr. C25/30 hr. 12-24 cm | 2.683 | m3 |  | 0 |  | 0 | 2.4542 | 6.5846 |  | 0 | 20 | [6 empty] | E | 5.921 | 63131-5711 | 631315711 | 45.25.32 |  | 1 |  |  | EK | S
49 | 011 | 631571003 | Násyp zo štrkopiesku 0-32 spevňujúceho | 2.244 | m3 |  | 0 |  | 0 | 1.837 | 4.1222 |  | 0 | 20 | [6 empty] | E | 3.662 | 63157-1003 | 631571003 | 45.25.50 |  | 1 |  |  | EK | S
50 | 011 | 632451065 | Poter pieskocement. min. 25 MPa ocel. hladený alebo liaty hr. do 5 cm | 62.85 | m2 |  | 0 |  | 0 | 0.11517 | 7.2384 |  | 0 | 20 | [6 empty] | E | 27.843 | 63245-1065 | 632451065 | 45.25.32 |  | 1 |  |  | EK | S
51 | 011 | 632481111 | Vložka do cementového poteru z rabic. pletiva matná | 62.85 | m2 |  | 0 |  | 0 | 0.00064 | 0.040224 |  | 0 | 20 | [6 empty] | E | 3.331 | 63248-1111 | 632481111 | 45.25.32 |  | 1 |  |  | EK | S
52 | 011 | 632481213 | Separačná vrstva z PE fólie | 62.85 | m2 |  | 0 |  | 0 | 0.00012 | 0.007542 |  | 0 | 20 | [6 empty] | E | 1.508 | 63248-1213 | 632481213 | . . |  | 1 |  |  | EK | S
53 | 011 | 632921932 | Kladenie dlažby z betón. dlaždíc 40x40cm na sucho, terče z PVC výška 25 -70mm | 15.34 | m2 |  | 0 |  | 0 | 0.00058 | 0.0088972 |  | 0 | 20 | [6 empty] | E | 9.158 | 63292-1932 | 632921932 | 45.25.50 |  | 1 |  |  | EK | S
54 | MAT | 592453370 | Dlažba betónová 40x40x5 | 16.107 | m2 |  |  | 0 | 0 | 0.135 | 2.1744 |  | 0 | 20 | [6 empty] | D |  | 592453370 | 592453370 | 26.61.11 |  | 8 |  |  | EZ | S
55 | 011 | 642942111 | Osadenie dverných zárubní alebo rámov oceľových do 2,5 m2 | 6 | kus |  | 0 |  | 0 | 0.01886 | 0.11316 |  | 0 | 20 | [6 empty] | E | 4.524 | 64294-2111 | 642942111 | 45.42.11 |  | 1 |  |  | EK | S
56 | MAT | 553300850 | Zárubňa oceľová 60x197x10cm | 3 | kus |  |  | 0 | 0 | 0.0105 | 0.0315 |  | 0 | 20 | [6 empty] | D |  | 553300850 | 553300850 | 28.12.10 |  | 2 |  |  | EZ | S
57 | MAT | 553300870 | Zárubňa oceľová 70x197x10cm | 2 | kus |  |  | 0 | 0 | 0.0108 | 0.0216 |  | 0 | 20 | [6 empty] | D |  | 553300870 | 553300870 | 28.12.10 |  | 2 |  |  | EZ | S
58 | MAT | 553301380 | Zárubňa oceľová 80x197x16cm | 1 | kus |  |  | 0 | 0 | 0.0146 | 0.0146 |  | 0 | 20 | [6 empty] | D |  | 553301380 | 553301380 | 28.12.10 |  | 2 |  |  | EZ | S
|  |  | 6 - ÚPRAVY POVRCHOV, PODLAHY, VÝPLNE spolu: | 0 |  |  | 0 | 0 | 0 |  | 32.497 |  | 0 | [8 empty] | 384.932
9 - OSTATNÉ KONŠTRUKCIE A PRÁCE
59 | 003 | 941941041 | Montáž lešenia ľahk. radového s podlahami š. do 1,2 m v. do 10 m | 166.26 | m2 |  | 0 |  | 0 |  | 0 |  | 0 | 20 | [6 empty] | E | 31.091 | 94194-1041 | 941941041 | 45.25.10 |  | 1 |  |  | EK | S
60 | 003 | 941941291 | Príplatok za prvý a každý ďalší mesiac použitia lešenia k pol. -1041 | 166.26 | m2 |  | 0 |  | 0 | 0.0007 | 0.11638 |  | 0 | 20 | [6 empty] | E | 0.998 | 94194-1291 | 941941291 | 45.25.10 |  | 1 |  |  | EK | S
61 | 003 | 941941841 | Demontáž lešenia ľahk. radového s podlahami š. do 1,2 m v. do 10 m | 166.26 | m2 |  | 0 |  | 0 |  | 0 |  | 0 | 20 | [6 empty] | E | 17.79 | 94194-1841 | 941941841 | 45.25.10 |  | 1 |  |  | EK | S
62 | 011 | 952901111 | Vyčistenie budov byt. alebo občian. výstavby pri výške podlažia do 4 m | 78.19 | m2 |  | 0 |  | 0 | 2e-05 | 0.0015638 |  | 0 | 20 | [6 empty] | E | 22.128 | 95290-1111 | 952901111 | 45.45.13 |  | 1 |  |  | EK | S
63 | 011 | 953943121 | Osadenie ostat. výrobkov kotiev do betónu bez dodávky | 6 | kus |  | 0 |  | 0 | 2e-05 | 0.00012 |  | 0 | 20 | [6 empty] | E | 1.524 | 95394-3121 | 953943121 | 45.45.13 |  | 1 |  |  | EK | S
64 | MAT | 553000010 | Kotva na krov | 6 | kus |  |  | 0 | 0 | 0.001 | 0.006 |  | 0 | 20 | [6 empty] | D |  | 553000010 | 553000010 | 28.11.23 |  | 8 |  |  | EZ | S
65 | 013 | 965043341 | Búranie bet. podkladu hr. do 10 cm nad 4 m2 | 3.212 | m3 |  | 0 |  | 0 |  | 0 | 2.2 | 7.0664 | 20 | [6 empty] | E | 28.85 | 96504-3341 | 965043341 | 45.11.11 |  | 1 |  |  | EK | S
66 | 013 | 965043441 | Búranie bet. podkladu hr. do 15 cm nad 4 m2 | 2.683 | m3 |  | 0 |  | 0 |  | 0 | 2.2 | 5.9026 | 20 | [6 empty] | E | 20.361 | 96504-3441 | 965043441 | 45.11.11 |  | 1 |  |  | EK | S
67 | 013 | 968062355 | Vybúranie rámov okien dvojitých alebo zdvoj. | 5.328 | m2 |  | 0 |  | 0 | 0.00103 | 0.0054878 | 0.062 | 0.33034 | 20 | [6 empty] | E | 2.92 | 96806-2355 | 968062355 | 45.11.11 |  | 1 |  |  | EK | S
68 | 013 | 973031812 | Vysek. kapies pre zaviazanie nových priečok v murive hr. do 10 cm | 5.2 | m |  | 0 |  | 0 |  | 0 | 0.007 | 0.0364 | 20 | [6 empty] | E | 3.188 | 97303-1812 | 973031812 | 45.11.11 |  | 1 |  |  | EK | S
69 | 013 | 973031813 | Vysek. kapies pre zaviazanie nových priečok v murive hr. do 15 cm | 2.3 | m |  | 0 |  | 0 |  | 0 | 0.009 | 0.0207 | 20 | [6 empty] | E | 2.316 | 97303-1813 | 973031813 | 45.11.11 |  | 1 |  |  | EK | S
70 | 013 | 973031824 | Vysek. kapies pre zaviazanie nových múrov v murive hr. do 30 cm | 10.4 | m |  | 0 |  | 0 |  | 0 | 0.009 | 0.0936 | 20 | [6 empty] | E | 15.122 | 97303-1824 | 973031824 | 45.11.11 |  | 1 |  |  | EK | S
71 | 013 | 978011141 | Otlčenie vnút. omietok stropov váp. vápenocem. do 30 % | 25.01 | m2 |  | 0 |  | 0 |  | 0 | 0.01 | 0.2501 | 20 | [6 empty] | E | 3.451 | 97801-1141 | 978011141 | 45.11.11 |  | 1 |  |  | EK | S
72 | 013 | 978013141 | Otlčenie vnút. omietok stien váp. vápenocem. do 30 % | 86.028 | m2 |  | 0 |  | 0 |  | 0 | 0.01 | 0.86028 | 20 | [6 empty] | E | 9.463 | 97801-3141 | 978013141 | 45.11.11 |  | 1 |  |  | EK | S
73 | 013 | 978036191 | Otlčenie vonk. omietok do 100 % | 8.45 | m2 |  | 0 |  | 0 |  | 0 | 0.05 | 0.4225 | 20 | [6 empty] | E | 2.324 | 97803-6191 | 978036191 | 45.11.11 |  | 1 |  |  | EK | S
74 | 013 | 979082111 | Vnútrostavenisková doprava sute a vybúraných hmôt do 10 m | 32.078 | t |  | 0 |  | 0 |  | 0 |  | 0 | 20 | [6 empty] | E | 36.152 | 97908-2111 | 979082111 | 45.11.11 |  | 1 |  |  | EK | S
75 | 013 | 979082121 | Vnútrost. doprava sute a vybúraných hmôt každých ďalších 5 m | 64.156 | t |  | 0 |  | 0 |  | 0 |  | 0 | 20 | [6 empty] | E | 8.084 | 97908-2121 | 979082121 | 45.11.11 |  | 1 |  |  | EK | S
76 | 006 | 979083116 | Vodorovné premiestnenie sute na skládku do 5000 m | 32.078 | t |  | 0 |  | 0 |  | 0 |  | 0 | 20 | [6 empty] | E | 1.315 | 97908-3116 | 979083116 | 45.11.11 |  | 1 |  |  | EK | S
77 | 211 | 979087112 | Nakladanie sute | 32.078 | t |  | 0 |  | 0 |  | 0 |  | 0 | 20 | [6 empty] | E | 4.876 | 97908-7112 | 979087112 | 45.11.11 |  | 1 |  |  | EK | S
78 | 013 | 979131409 | Poplatok za ulož.a znešk.staveb.sute na vymedzených skládkach "O"-ostatný odpad | 32.078 | t |  | 0 |  | 0 |  | 0 |  | 0 | 20 | [6 empty] | E |  | 97913-1409 | 979131409 | 45.11.11 |  | 1 |  |  | EK | S
79 | 000 | 999999991 | Pomocné práce HSV pri ZTI a UK | 1 | Súbor |  | 0 |  | 0 |  | 0 |  | 0 | 20 | [6 empty] | E | 1 | 99999-0001 | 999999991 | 45.45.13 |  | 7 |  |  | EK | S
80 | 014 | 998991111 | Presun hmôt pre opravy v objektoch výšky do 25 m | 74.325 | t |  | 0 |  | 0 |  | 0 |  | 0 | 20 | [6 empty] | E | 184.475 | 99899-1111 | 998991111 | 45.41.10 |  | 1 |  |  | EK | S
|  |  | 9 - OSTATNÉ KONŠTRUKCIE A PRÁCE spolu: | 0 |  |  | 0 | 0 | 0 |  | 0.12955 |  | 14.9829 | [8 empty] | 397.428
|  |  | PRÁCE A DODÁVKY HSV spolu: | 0 |  |  | 0 | 0 | 0 |  | 74.3249 |  | 29.0781 | [8 empty] | 995.657
PRÁCE A DODÁVKY PSV
711 - Izolácie proti vode a vlhkosti
81 | 711 | 711106111 | Jednozlož. hydroizolačná hmota CEMIX kúpeľňová hydroizolácia dvojnásobná ozn. I03 vodorovná | 25.18 | m2 |  | 0 |  | 0 | 0.00146 | 0.036763 |  | 0 | 20 | [6 empty] | I | 3.374 | 71110-6111 | 711106111 | . . |  | 1 |  |  | IK | S
82 | 711 | 711106112 | Jednozlož. hydroizolačná hmota CEMIX kúpeľňová hydroizolácia dvojnásobná ozn. I03 zvislá | 48.727 | m2 |  | 0 |  | 0 | 0.0016 | 0.077963 |  | 0 | 20 | [6 empty] | I | 9.307 | 71110-6112 | 711106112 | . . |  | 1 |  |  | IK | S
83 | 711 | 711111001 | Zhotovenie izolácie proti vlhkosti za studena vodor. náterom asfalt. penetr. | 42.895 | m2 |  | 0 |  | 0 |  | 0 |  | 0 | 20 | [6 empty] | I | 0.729 | 71111-1001 | 711111001 | 45.22.20 |  | 1 |  |  | IK | S
84 | 711 | 711111002 | Zhotovenie izolácie proti vlhkosti za studena vodor. náterom asfalt. lakom | 7.863 | m2 |  | 0 |  | 0 |  | 0 |  | 0 | 20 | [6 empty] | I | 0.157 | 71111-1002 | 711111002 | 45.22.20 |  | 1 |  |  | IK | S
85 | MAT | 111631560 | Lak asfaltový ALP | 0.016 | t |  |  | 0 | 0 | 1 | 0.016 |  | 0 | 20 | [6 empty] | D |  | 111631560 | 111631560 | 26.82.13 |  | 2 |  |  | IZ | S
86 | 711 | 711141559 | Zhotovenie izolácie proti vlhkosti pritavením NAIP vodor. | 42.895 | m2 |  | 0 |  | 0 | 0.0004 | 0.017158 |  | 0 | 20 | [6 empty] | I | 6.005 | 71114-1559 | 711141559 | 45.22.20 |  | 1 |  |  | IK | S
87 | 711 | 711142559 | Zhotovenie izolácie proti vlhkosti pritavením NAIP zvislá | 7.863 | m2 |  | 0 |  | 0 | 0.00057 | 0.0044819 |  | 0 | 20 | [6 empty] | I | 1.777 | 71114-2559 | 711142559 | 45.22.20 |  | 1 |  |  | IK | S
88 | MAT | 628322810 | Pás ťažký asfaltový HYDROBIT V 60 S 35 | 58.766 | m2 |  |  | 0 | 0 | 0.00388 | 0.22801 |  | 0 | 20 | [6 empty] | D |  | 628322810 | 628322810 | 21.12.56 |  | 2 |  |  | IZ | S
89 | 711 | 711491171 | Zhotovenie izolácie tlakovej položením podkladnej textílie vodor. | 15.34 | m2 |  | 0 |  | 0 |  | 0 |  | 0 | 20 | [6 empty] | I | 1.657 | 71149-1171 | 711491171 | 45.22.20 |  | 1 |  |  | IK | S
90 | 711 | 711491172 | Zhotovenie izolácie tlakovej položením ochrannej textílie vodor. | 15.34 | m2 |  | 0 |  | 0 |  | 0 |  | 0 | 20 | [6 empty] | I | 2.025 | 71149-1172 | 711491172 | 45.22.20 |  | 1 |  |  | IK | S
91 | MAT | 693665120 | Geotextília polypropylénová TATRATEX PP 300g/m2 | 35.282 | m2 |  |  | 0 | 0 | 0.0003 | 0.010585 |  | 0 | 20 | [6 empty] | D |  | 693665120 | 693665120 | 17.20.10 |  | 2 |  |  | IZ | S
92 | 711 | 998711201 | Presun hmôt pre izolácie proti vode v objektoch výšky do 6 m | 11.586 | % |  | 0 |  | 0 |  | 0 |  | 0 | 20 | [6 empty] | I |  | 99871-1201 | 998711201 | 45.22.20 |  | 1 |  |  | IK | S
|  |  | 711 - Izolácie proti vode a vlhkosti spolu: | 0 |  |  | 0 | 0 | 0 |  | 0.39096 |  | 0 | [8 empty] | 25.031
713 - Izolácie tepelné
93 | 713 | 713121111 | Montáž tep. izolácie podláh 1 x položenie | 78.19 | m2 |  | 0 |  | 0 | 3e-05 | 0.0023457 |  | 0 | 20 | [6 empty] | I | 4.691 | 71312-1111 | 713121111 | 45.32.11 |  | 1 |  |  | IK | S
94 | MAT | 2831P0184 | Polystyrén EPS 150 S hr.100mm | 37.924 | m2 |  |  | 0 | 0 |  | 0 |  | 0 | 20 | [6 empty] | D |  | 2831P0184 | 2831P0184 | . . |  | 8 |  |  | IZ | S
95 | MAT | 2831P0237 | Izolácia Puren hr,100mm | 15.647 | m2 |  |  | 0 | 0 |  | 0 |  | 0 | 20 | [6 empty] | D |  | 2831P0237 | 2831P0237 | . . |  | 8 |  |  | IZ | S
96 | MAT | 631412920 | Doska NOBASIL VT 250kg/m3 hr. 4 cm | 26.183 | m2 |  |  | 0 | 0 | 0.01 | 0.26183 |  | 0 | 20 | [6 empty] | D |  | 631412920 | 631412920 | 26.82.16 |  | 2 |  |  | IZ | S
97 | 713 | 713152125 | Montáž tepelnej izolácie fúkanej z celulóz. vlákien striech do 45° hr. do 20 cm | 44.28 | m2 |  | 0 |  | 0 |  | 0 |  | 0 | 20 | [6 empty] | I | 3.631 | 71315-2125 | 713152125 | . . |  | 1 |  |  | IK | S
98 | MAT | 6315A3761 | Izolácia celulóza hr.200mm | 44.28 | m2 |  |  | 0 | 0 |  | 0 |  | 0 | 20 | [6 empty] | D |  | 6315A3761 | 6315A3761 | . . |  | 8 |  |  | IZ | S
99 | 713 | 713191410 | Izolácia tepelná položenie parozábrany z PE folie /Isotec, Tyvek a pod./ hr 0,1m | 45 | m2 |  | 0 |  | 0 | 7e-05 | 0.00315 |  | 0 | 20 | [6 empty] | I | 1.845 | 71319-1410 | 713191410 | 45.32.11 |  | 1 |  |  | IK | S
100 | 713 | 998713201 | Presun hmôt pre izolácie tepelné v objektoch výšky do 6 m | 25.922 | % |  | 0 |  | 0 |  | 0 |  | 0 | 20 | [6 empty] | I |  | 99871-3201 | 998713201 | 45.32.11 |  | 1 |  |  | IK | S
|  |  | 713 - Izolácie tepelné spolu: | 0 |  |  | 0 | 0 | 0 |  | 0.26733 |  | 0 | [8 empty] | 10.167
721 - Vnútorná kanalizácia
|  |  | 721 - Vnútorná kanalizácia spolu: | 0 |  |  | 0 | 0 | 0 |  | 0 |  | 0 | [8 empty] | 0
722 - Vnútorný vodovod
|  |  | 722 - Vnútorný vodovod spolu: | 0 |  |  | 0 | 0 | 0 |  | 0 |  | 0 | [8 empty] | 0
725 - Zariaďovacie predmety
|  |  | 725 - Zariaďovacie predmety spolu: | 0 |  |  | 0 | 0 | 0 |  | 0 |  | 0 | [8 empty] | 0
733 - Rozvod potrubia
128 | 731 | 733111123 | Potrubie z rúrok záv. bezoš. bežných nízkotl. stredot. DN 15 | 33 | m |  | 0 |  | 0 | 0.00145 | 0.04785 |  | 0 | 20 | [6 empty] | I | 14.487 | 73311-1123 | 733111123 | 45.33.11 |  | 1 |  |  | IK | S
129 | 731 | 733111124 | Potrubie z rúrok záv. bezoš. bežných nízkotl. stredot. DN 20 | 20 | m |  | 0 |  | 0 | 0.00187 | 0.0374 |  | 0 | 20 | [6 empty] | I | 8.26 | 73311-1124 | 733111124 | 45.33.11 |  | 1 |  |  | IK | S
130 | 731 | 733190107 | Tlaková skúška potrubia a ocel. rúrok závitových do DN 40 | 53 | m |  | 0 |  | 0 |  | 0 |  | 0 | 20 | [6 empty] | I | 1.113 | 73319-0107 | 733190107 | 45.33.11 |  | 1 |  |  | IK | S
131 | 731 | 998733201 | Presun hmôt pre potrubie UK v objektoch výšky do 6 m | 9.092 | % |  | 0 |  | 0 |  | 0 |  | 0 | 20 | [6 empty] | I |  | 99873-3201 | 998733201 | 45.33.11 |  | 1 |  |  | IK | S
|  |  | 733 - Rozvod potrubia spolu: | 0 |  |  | 0 | 0 | 0 |  | 0.08525 |  | 0 | [8 empty] | 23.86
734 - Armatúry
|  |  | 734 - Armatúry spolu: | 0 |  |  | 0 | 0 | 0 |  | 0 |  | 0 | [8 empty] | 0
735 - Vykurovacie telesá
|  |  | 735 - Vykurovacie telesá spolu: | 0 |  |  | 0 | 0 | 0 |  | 0 |  | 0 | [8 empty] | 0
762 - Konštrukcie tesárske
141 | 762 | 762213811 | Demontáž schodiska šírky do 1 m s podstupnicami | 15 | m |  | 0 |  | 0 |  | 0 | 0.2 | 3 | 20 | [6 empty] | I | 13.8 | 76221-3811 | 762213811 | 45.42.13 |  | 1 |  |  | IK | S
142 | 762 | 762332120 | Montáž krovov viazaných prierez. plocha nad 120 do 224 cm2 | 37 | m |  | 0 |  | 0 | 0.00026 | 0.00962 |  | 0 | 20 | [6 empty] | I | 18.241 | 76233-2120 | 762332120 | 45.22.11 |  | 1 |  |  | IK | S
143 | 762 | 762342204 | Montáž kontralatí, rozpätie 80-120 cm | 16 | m2 |  | 0 |  | 0 |  | 0 |  | 0 | 20 | [6 empty] | I | 1.136 | 76234-2204 | 762342204 | 45.22.11 |  | 1 |  |  | IK | S
144 | 762 | 762342213 | Montáž latovania do 60° rozpätie nad 220 do 260 mm | 16 | m2 |  | 0 |  | 0 |  | 0 |  | 0 | 20 | [6 empty] | I | 2.048 | 76234-2213 | 762342213 | 45.22.11 |  | 1 |  |  | IK | S
145 | 762 | 762395000 | Spojovacie a ochranné prostriedky k montáži krovov | 1.362 | m3 |  | 0 |  | 0 | 0.02089 | 0.028452 |  | 0 | 20 | [6 empty] | I |  | 76239-5000 | 762395000 | 45.22.11 |  | 1 |  |  | IK | S
146 | MAT | 605102440 | Rezivo na krov (vrátane ochrany proti škodcopm) | 1.362 | m3 |  |  | 0 | 0 | 0.55 | 0.7491 |  | 0 | 20 | [6 empty] | D |  | 605102440 | 605102440 | 20.10.10 |  | 2 |  |  | IZ | S
147 | 762 | 998762202 | Presun hmôt pre tesárske konštr. v objektoch výšky do 12 m | 12.305 | % |  | 0 |  | 0 |  | 0 |  | 0 | 20 | [6 empty] | I |  | 99876-2202 | 998762202 | 45.42.13 |  | 1 |  |  | IK | S
|  |  | 762 - Konštrukcie tesárske spolu: | 0 |  |  | 0 | 0 | 0 |  | 0.78717 |  | 3 | [8 empty] | 35.225
763 - Konštrukcie - drevostavby
148 | 763 | 763133040 | Podhľady sadr RIGIPS zavesený 2x profil UD a CD dosky RFI hr. 12,5 mm | 42.5 | m2 |  | 0 |  | 0 | 0.00057 | 0.024225 |  | 0 | 20 | [6 empty] | I | 44.285 | 76313-3040 | 763133040 | . . |  | 1 |  |  | IK | S
149 | 763 | 998763201 | Presun hmôt pre drevostavby v objektoch výšky do 12 m | 11.679 | % |  | 0 |  | 0 |  | 0 |  | 0 | 20 | [6 empty] | I |  | 99876-3201 | 998763201 | 45.42.13 |  | 1 |  |  | IK | S
|  |  | 763 - Konštrukcie - drevostavby spolu: | 0 |  |  | 0 | 0 | 0 |  | 0.024225 |  | 0 | [8 empty] | 44.285
764 - Konštrukcie klampiarske
150 | 764 | 764171432 | Záveterná lišta rš 330 | 8 | m |  | 0 |  | 0 | 0.00323 | 0.02584 |  | 0 | 20 | [6 empty] | I | 1.472 | 76417-1432 | 764171432 | 45.22.13 |  | 1 |  |  | IK | S
151 | 764 | 764171499 | Demontáž záveterná lišta rš 330 | 8 | m |  | 0 |  | 0 | 0.00323 | 0.02584 |  | 0 | 20 | [6 empty] | I | 1.472 | 76417-1432 | 764171499 | 45.22.13 |  | 3 |  |  | IK | S
152 | 764 | 764172004 | Škridlové tabule povrch PES sklon do 45° | 16 | m2 |  | 0 |  | 0 |  | 0 |  | 0 | 20 | [6 empty] | I | 3.04 | 76417-2004 | 764172004 | . . |  | 1 |  |  | IK | S
153 | 764 | 764172082 | Hrebeň z hrebenáčov oblých sklon nad 45° | 2 | m |  | 0 |  | 0 |  | 0 |  | 0 | 20 | [6 empty] | I | 0.52 | 76417-2082 | 764172082 | . . |  | 1 |  |  | IK | S
154 | 764 | 764352203 | Klamp. poplastovaný pl. žľaby pododkvap. polkruh. rš 330 | 4 | m |  | 0 |  | 0 | 0.00303 | 0.01212 |  | 0 | 20 | [6 empty] | I | 1.6 | 76435-2203 | 764352203 | 45.22.13 |  | 7 |  |  | IK | S
155 | 764 | 764451202 | Klamp. poplastovaný pl. rúry odpadové DN100 | 8 | m |  | 0 |  | 0 | 0.00278 | 0.02224 |  | 0 | 20 | [6 empty] | I | 4.88 | 76445-1202 | 764451202 | 45.22.13 |  | 7 |  |  | IK | S
156 | 764 | 998764201 | Presun hmôt pre klampiarske konštr. v objektoch výšky do 6 m | 7.858 | % |  | 0 |  | 0 |  | 0 |  | 0 | 20 | [6 empty] | I |  | 99876-4201 | 998764201 | 45.22.13 |  | 1 |  |  | IK | S
|  |  | 764 - Konštrukcie klampiarske spolu: | 0 |  |  | 0 | 0 | 0 |  | 0.08604 |  | 0 | [8 empty] | 12.984
765 - Krytiny tvrdé
157 | 765 | 765901142 | Zakr šikm striech podstr hydroiz fólia | 16 | m2 |  | 0 |  | 0 | 0.00023 | 0.00368 |  | 0 | 20 | [6 empty] | I | 0.432 | 76590-1142 | 765901142 | 45.22.12 |  | 1 |  |  | IK | S
158 | 765 | 998765201 | Presun hmôt pre krytiny tvrdé na objektoch výšky do 6 m | 0.523 | % |  | 0 |  | 0 |  | 0 |  | 0 | 20 | [6 empty] | I |  | 99876-5201 | 998765201 | 45.22.12 |  | 1 |  |  | IK | S
|  |  | 765 - Krytiny tvrdé spolu: | 0 |  |  | 0 | 0 | 0 |  | 0.00368 |  | 0 | [8 empty] | 0.432
766 - Konštrukcie stolárske
159 | 766 | 766421212 | Montáž oblož. podhľadov jedn. palub - doloženie | 21.34 | m2 |  | 0 |  | 0 | 4e-05 | 0.0008536 |  | 0 | 20 | [6 empty] | I | 15.109 | 76642-1212 | 766421212 | 45.42.13 |  | 1 |  |  | IK | S
160 | MAT | 611917330 | Obloženie tatranský profil | 22.407 | m2 |  |  | 0 | 0 | 0.01098 | 0.24603 |  | 0 | 20 | [6 empty] | D |  | 611917330 | 611917330 | 20.30.13 |  | 2 |  |  | IZ | S
161 | 766 | 766427112 | Montáž podkladového roštu pre obloženie podhľadov | 71.133 | m |  | 0 |  | 0 | 4e-05 | 0.0028453 |  | 0 | 20 | [6 empty] | I | 45.739 | 76642-7112 | 766427112 | 45.42.13 |  | 1 |  |  | IK | S
162 | MAT | 605103200 | Rezivo na rošt (vrátane povrchovej úpravy) | 0.112 | m3 |  |  | 0 | 0 | 0.55 | 0.0616 |  | 0 | 20 | [6 empty] | D |  | 605103200 | 605103200 | 20.10.10 |  | 8 |  |  | IZ | S
163 | 766 | 766661122 | Montáž dvier kompl. otvár. do zárubne 1-krídl. do 0,9m | 6 | kus |  | 0 |  | 0 |  | 0 |  | 0 | 20 | [6 empty] | I | 4.236 | 76666-1122 | 766661122 | 45.42.11 |  | 3 |  |  | IK | S
164 | MAT | 611618080 | Dvere vnútorné plné dyha bez polodrážky 60x197 viď PD | 3 | kus |  |  | 0 | 0 | 0.0133 | 0.0399 |  | 0 | 20 | [6 empty] | D |  | 611618080 | 611618080 | 20.30.11 |  | 8 |  |  | IZ | S
165 | MAT | 611618090 | Dvere vnútorné plné dyha bez polodrážky 70x197 viď PD | 2 | kus |  |  | 0 | 0 | 0.014 | 0.028 |  | 0 | 20 | [6 empty] | D |  | 611618090 | 611618090 | 20.30.11 |  | 8 |  |  | IZ | S
166 | MAT | 611618100 | Dvere vnútorné plné dyha bez polodrážky 80x197 viď PD | 1 | kus |  |  | 0 | 0 | 0.0165 | 0.0165 |  | 0 | 20 | [6 empty] | D |  | 611618100 | 611618100 | 20.30.11 |  | 8 |  |  | IZ | S
167 | 766 | 998766201 | Presun hmôt pre konštr. stolárske v objektoch výšky do 6 m | 20.652 | % |  | 0 |  | 0 |  | 0 |  | 0 | 20 | [6 empty] | I |  | 99876-6201 | 998766201 | 45.42.13 |  | 1 |  |  | IK | S
|  |  | 766 - Konštrukcie stolárske spolu: | 0 |  |  | 0 | 0 | 0 |  | 0.39573 |  | 0 | [8 empty] | 65.084
767 - Konštrukcie doplnk. kovové stavebné
168 | 700 | 767151991 | Zábradlie rovné z profilovej ocele osadená do muriva D+M (vrátane povrchových úprav) viď PD | 3.1 | m |  | 0 |  | 0 | 0.02985 | 0.092535 |  | 0 | 20 | [6 empty] | I | 4.96 | 767.151 | 767151991 | 45.00.00 |  | 7 |  |  | IK | S
169 | 700 | 767211999 | Schody oceľové montáž a dodávka (vrátane povrchových úprav) viď PD | 1 | súbor |  | 0 |  | 0 | 0.00111 | 0.00111 |  | 0 | 20 | [6 empty] | I | 0.106 | 767.211 | 767211999 | 45.00.00 |  | 7 |  |  | IK | S
170 | 767 | 767631510 | Montáž okien plastových | 37.16 | m |  | 0 |  | 0 | 8e-05 | 0.0029728 |  | 0 | 20 | [6 empty] | I | 26.569 | 76763-1510 | 767631510 | 45.42.11 |  | 1 |  |  | IK | S
171 | MAT | 611435800 | Okno plastové 600x600 (komplet, vrátane parapetov) viď PD | 3 | kus |  |  | 0 | 0 | 0.008 | 0.024 |  | 0 | 20 | [6 empty] | D |  | 611435800 | 611435800 | 25.23.14 |  | 8 |  |  | IZ | S
172 | MAT | 611435810 | Okno plastové 2100x1500 (komplet, vrátane parapetov) viď PD | 1 | kus |  |  | 0 | 0 | 0.011 | 0.011 |  | 0 | 20 | [6 empty] | D |  | 611435810 | 611435810 | 25.23.14 |  | 8 |  |  | IZ | S
173 | MAT | 611435820 | Dvere plastové 800x2020 (komplet, vrátane parapetov) viď PD | 3 | kus |  |  | 0 | 0 | 0.014 | 0.042 |  | 0 | 20 | [6 empty] | D |  | 611435820 | 611435820 | 25.23.14 |  | 8 |  |  | IZ | S
174 | MAT | 611435830 | Dvere plastové 900x2020 (komplet, vrátane parapetov) viď PD | 1 | kus |  |  | 0 | 0 | 0.017 | 0.017 |  | 0 | 20 | [6 empty] | D |  | 611435830 | 611435830 | 25.23.14 |  | 8 |  |  | IZ | S
175 | 767 | 998767201 | Presun hmôt pre kovové stav. doplnk. konštr. v objektoch výšky do 6 m | 112.651 | % |  | 0 |  | 0 |  | 0 |  | 0 | 20 | [6 empty] | I |  | 99876-7201 | 998767201 | 45.42.12 |  | 1 |  |  | IK | S
|  |  | 767 - Konštrukcie doplnk. kovové stavebné spolu: | 0 |  |  | 0 | 0 | 0 |  | 0.19062 |  | 0 | [8 empty] | 31.635
771 - Podlahy z dlaždíc keramických
176 | 771 | 771411112 | Montáž soklov pórov.rovných do malty do 9cm | 17.2 | m |  | 0 |  | 0 | 0.00602 | 0.10354 |  | 0 | 20 | [6 empty] | I | 3.801 | 77141-1112 | 771411112 | 45.43.12 |  | 1 |  |  | IK | S
177 | 771 | 771572461 | Montáž podláh z dlaždíc keram. do flexib. tmelu | 43.48 | m2 |  | 0 |  | 0 | 0.00374 | 0.16262 |  | 0 | 20 | [6 empty] | I | 40.002 | 77157-2461 | 771572461 | . . |  | 1 |  |  | IK | S
178 | MAT | 597637400 | Dlažba keramická | 45.654 | m2 |  |  | 0 | 0 | 0.019 | 0.86743 |  | 0 | 20 | [6 empty] | D |  | 597637400 | 597637400 | 26.30.10 |  | 8 |  |  | IZ | S
179 | 771 | 998771201 | Presun hmôt pre podlahy z dlaždíc v objektoch výšky do 6 m | 16.626 | % |  | 0 |  | 0 |  | 0 |  | 0 | 20 | [6 empty] | I |  | 99877-1201 | 998771201 | 45.43.12 |  | 1 |  |  | IK | S
|  |  | 771 - Podlahy z dlaždíc keramických spolu: | 0 |  |  | 0 | 0 | 0 |  | 1.1336 |  | 0 | [8 empty] | 43.803
775 - Podlahy vlysové a parketové
180 | 775 | 775419112 | Montáž a dodávka podlahovej lišty obvodovej | 17.2 | m |  | 0 |  | 0 | 1e-05 | 0.000172 |  | 0 | 20 | [6 empty] | I | 1.634 | 77541-9112 | 775419112 | 45.43.22 |  | 7 |  |  | IK | S
181 | 775 | 775919013 | Montáž a dodávka komplet parket podláh laminát pláv bez lep spojov systém clic | 19.37 | m2 |  | 0 |  | 0 | 2e-05 | 0.0003874 |  | 0 | 20 | [6 empty] | I | 9.569 | 77591-9013 | 775919013 | 45.43.22 |  | 7 |  |  | IK | S
182 | 775 | 998775201 | Presun hmôt pre podlahy vlysové v objektoch výšky do 6 m | 6.115 | % |  | 0 |  | 0 |  | 0 |  | 0 | 20 | [6 empty] | I |  | 99877-5201 | 998775201 | 45.43.22 |  | 1 |  |  | IK | S
|  |  | 775 - Podlahy vlysové a parketové spolu: | 0 |  |  | 0 | 0 | 0 |  | 0.0005594 |  | 0 | [8 empty] | 11.203
781 - Obklady z obkladačiek a dosiek
183 | 771 | 781425013 | Montáž obkladov vnút. z obklad. keramických do tmelu | 126.694 | m2 |  | 0 |  | 0 | 0.00234 | 0.29646 |  | 0 | 20 | [6 empty] | I | 164.069 | 78142-5013 | 781425013 | 45.43.12 |  | 1 |  |  | IK | S
184 | MAT | 597828000 | Obklad keramický | 133.029 | m2 |  |  | 0 | 0 | 0.01 | 1.3303 |  | 0 | 20 | [6 empty] | D |  | 597828000 | 597828000 | 26.30.10 |  | 8 |  |  | IZ | S
185 | 771 | 998781201 | Presun hmôt pre obklady keramické v objektoch výšky do 6 m | 50.494 | % |  | 0 |  | 0 |  | 0 |  | 0 | 20 | [6 empty] | I |  | 99878-1201 | 998781201 | 45.43.12 |  | 1 |  |  | IK | S
|  |  | 781 - Obklady z obkladačiek a dosiek spolu: | 0 |  |  | 0 | 0 | 0 |  | 1.6268 |  | 0 | [8 empty] | 164.069
783 - Nátery
186 | 783 | 783424140 | Nátery synt. kov. potrubia do DN 50mm dvojnás. a základ. | 53 | m |  | 0 |  | 0 | 7e-05 | 0.00371 |  | 0 | 20 | [6 empty] | I | 4.134 | 78342-4140 | 783424140 | 45.44.21 |  | 1 |  |  | IK | S
187 | 783 | 783726200 | Nátery tesárskych konštr. syntetické lazur. lakom 2x lakovanie | 21.34 | m2 |  | 0 |  | 0 | 0.00022 | 0.0046948 |  | 0 | 20 | [6 empty] | I | 1.963 | 78372-6200 | 783726200 | 45.44.22 |  | 1 |  |  | IK | S
|  |  | 783 - Nátery spolu: | 0 |  |  | 0 | 0 | 0 |  | 0.0084048 |  | 0 | [8 empty] | 6.097
784 - Maľby
188 | 784 | 784402801 | Odstránenie malieb v miestnostiach výšky do 3,8 m oškrabaním | 78 | m2 |  | 0 |  | 0 |  | 0 |  | 0 | 20 | [6 empty] | I | 7.41 | 78440-2801 | 784402801 | 45.11.11 |  | 1 |  |  | IK | S
189 | 784 | 784452571 | Maľba zo zmesí tekut. Esmal 1far. dvojnás. v miest. do 3,8m | 181.088 | m2 |  | 0 |  | 0 | 0.0003 | 0.054326 |  | 0 | 20 | [6 empty] | I | 23.179 | 78445-2571 | 784452571 | 45.44.21 |  | 1 |  |  | IK | S
190 | 784 | 784481010 | Stierka na stenách a stropoch v miestnosti v. do 3,8m | 111.038 | m2 |  | 0 |  | 0 | 0.00162 | 0.17988 |  | 0 | 20 | [6 empty] | I | 20.431 | 78448-1010 | 784481010 | 45.44.21 |  | 1 |  |  | IK | S
|  |  | 784 - Maľby spolu: | 0 |  |  | 0 | 0 | 0 |  | 0.23421 |  | 0 | [8 empty] | 51.02
|  |  | PRÁCE A DODÁVKY PSV spolu: | 0 |  |  | 0 | 0 | 0 |  | 5.2345 |  | 3 | [8 empty] | 524.895
OSTATNÉ
OSTATNÉ
191 | OST | 999990091 | Ostatné práce | 0 | m.j. |  | 0 |  | 0 |  | 0 |  | 0 | 20 | [6 empty] | U | 1 | 99999-0091 | 999990091 | 45.45.13 |  | 1 |  |  | U | S
192 | OST | 999990092 | Ostatné práce | 0 | m.j. |  | 0 |  | 0 |  | 0 |  | 0 | 20 | [6 empty] | U | 1 | 99999-0091 | 999990092 | 45.45.13 |  | 7 |  |  | U | S
193 | OST | 999990093 | Ostatné práce | 0 | m.j. |  | 0 |  | 0 |  | 0 |  | 0 | 20 | [6 empty] | U | 1 | 99999-0091 | 999990093 | 45.45.13 |  | 7 |  |  | U | S
|  |  | OSTATNÉ spolu: | 0 |  |  | 0 | 0 | 0 |  | 0 |  | 0 | [8 empty] | 3
|  |  | OSTATNÉ spolu: | 0 |  |  | 0 | 0 | 0 |  | 0 |  | 0 | [8 empty] | 3
|  |  | Za rozpočet celkom | 0 |  |  | 0 | 0 | 0 |  | 79.5594 |  | 32.0781 | [8 empty] | 1523.552
Poznámka:
Neoddeliteľnou súčasťou položkového rozpočtu a výkazu výmer (zadania) je samotná projektová dokumentácia. Položkový rozpočet, ani výkaz výmer nie je možné samostatne použiť ako prílohu Zmluvy o dielo bez projektovej dokumentácie. V prípade rozporu medzi
rozpočtom (resp. výkazom výmer) a projektovou dokumentáciou je projektová dokumentácia nadradená rozpočtu (resp. výkazu výmer).
K správnemu naceneniu výkazu výmer je potrebné naštudovanie PD a obhliadka stavby. Naceniť je potrebné jestvujúci výkaz výmer podľa pokynov tendrového zadávateľa, resp. zmluvy o dielo. Rozdiely uviesť pod čiaru.
Výkaz výmer výberom položiek, priloženými v.v., má napomôcť a urýchliť dodávateľovi správne naceniť všetky práce podľa PD, ku kompletnej realizácií stav. diela.
Práce a dodávky obsiahnuté v projektovej dokumentácii a podľa dodávateľa neobsiahnuté vo výkaze výmer je dodávateľ povinný položkovo rozšpecifikovať a naceniť pod čiaru, mimo ponukového rozpočtu pre objektívne rozhodovanie.
Zmeny,opravy VV a návrhy na možné zníženie stav.nákladov dodávateľ nacení rovnako pod čiaru a priloží k ponukovému rozpočtu. Výmeny materiálov je potrebné prekonzultovať s architektom a investorom. Pri materiáloch uvedených všeobecne dodávateľ špecifikuje
konkrétny typ materialu.