## List1
Poľnohospodárske družstvo Ivanka pri Nitre, Novozámocká 183/408, 951 12 Ivanka pri Nitre, IČO: 00 198 331
Príloha č. 1 Cenová a technická špecifikácia predmetu zákazky.
"Investícia do modernizácie technologického vybavenia špeciálnej rastlinnej výroby - cisterna"
Kód výzvy: 52/PRV/2022
Pokyny pre predkladateľa cenovej ponuky:
Doplniť žltou vyznačené bunky
Predkladateľ ponuky:
Obchodné meno:
Sídlo:
IČO:
Ponuku vypracoval:
Tel.:
Mail.:
Mobilná cisterna na prípravu postrekov. |  | Požadovaná hodnota | Merná jednotka | Doplniť údaj - požadovaná hodnota (povinne) | Obchodné meno výrobcu, Typové označenie | Cena bez DPH (EUR) | DPH ( EUR ) | Cena s DPH (EUR)
Hlavné technické parametre stroja | sklolaminátová nádrž | áno | -
| objem nádrže | min. 12000 | l
| zabudovaný stavoznak | áno | -
| horný plniaci-prielezný otvor | áno | -
| pochôdzna plošina (protišmyková) na cisterne hore | áno | -
| spodný záves plynule výškovo prestaviteľný - guľa K80, 3t | áno | -
| vahadlová tandemová náprava bez odpruženia | áno | -
| nosnosť nápravy | min. 18 | t
| prepravná rýchlosť | min. 40 | km/hod.
| požadovaný rozmer pneumatik | min. 560/60R22,5 | -
| čerpadlo - výkon | min. 1 800 | l/min.
| nerezové potrubia | áno | -
| nezávislé nerezové vyprázdňovacie potrubie s nerezovou klapkou | áno | -
| umožňuje nasávať, miešať, vytláčať kvapalinu | áno | -
| možnosť prečerpávať kvapalinu bez vstupu do nádrže | áno | -
| kardan homokinetický | áno | -
| blatníky s odkladacím priestorom (na bandasky) v dĺžke | min. 3 | m
| zadný odkladací priestor na bandasky - rozmer | min 2800 x 700 | mm
| nádržka na primiešavanie kvapalín/ granulátov/práškov - objem | min. 30 | l
| extra čerpadlo na funkciu prečerpávania a oplachu | áno | -
| umožnuje čistenie obalov z chémie a celého zariadenia podľa platných noriem | áno | -
| integrovaná nádrž na čistú vodu - objem | min. 250 | l
| LED pracovné osvetlenie vzadu | áno | -
[5 empty] | Cena spolu: | 0 | 0 | 0
Celková cena spolu (EUR bez DPH)*: |  |  |  |  | 0
* Celková cena zahŕňa dopravu na miesto dodania (Poľnohospodárske družstvo Ivanka pri Nitre, Novozámocká 183/408, 951 12 Ivanka pri Nitre),
záručnú dobu 24 mesiacov a zaškolenie obsluhy
V |  | dňa
Meno štatutára, podpis a pečiatka
Názov firmy