## Hárok1
Pokyny k vyplneniu: Vypĺňajú sa žlto vyznačené polia!!!
Príloha č. 1: Technická špecifikácia_Traktorový náves - ramenový nosič kontajnerov vrátane kontajnerov
Technická špecifikácia: Traktorový náves - ramenový nosič kontajnerov vrátane kontajnerov
Identifikačné údaje obstarávateľa:
Obchodné meno: |  | Ing. Ľubor Paulen
Sídlo: |  | Hlavná 40/48, Topoľčany- Malé Bedzany, 95501
IČO: |  | 31193048
Identifikačné údaje uchádzača:
Obchodné meno:
Sídlo:
IČO:
DIČ:
IČ DPH:
Platca DPH (áno / nie):
Štatutárny zástupca:
Kontaktná osoba:
Tel. kontakt:
E-mail:
Opis predmetu zákazky
Traktorový náves- ramenový nosič kontajnerov vrátane kontajnerov. Je určený na uskladnenie a prepravu maštaľného hnoja. |  |  | 1 ks
Výrobca:
Typové označenie:
P.č. | Požadované technické parametre |  | Hodnota požadovaných parametrov | Merná jednotka | Konkrétna hodnota parametra (uviesť: áno / nie / hodnota)
1 | maximálna povolená hmotnosť |  | 11000 | kg | uviesť hodnotu
2 | kapacita zdvihu |  | min. 6500 | kg | uviesť hodnotu
3 | pripojenie do spodného závesu |  | áno |  | áno/nie
4 | dvojokruhové vzduchové brzdy |  | áno |  | áno/nie
5 | počet náprav |  | min. 1 |  | uviesť hodnotu
6 | maximálna povolená rýchlosť |  | 40 | km/h | áno/nie
7 | pohon nosiča od hydraulického okruhu traktora |  | áno |  | áno/nie
8 | elektroinštalácia 12 V |  | áno |  | áno/nie
9 | odstavná podpera návesu |  | mechanická |  | áno/nie
10 | typ kontajnerov |  | vaňové |  | áno/nie
11 | objem kontajnera |  | min. 5 | m3 | uviesť hodnotu
12 | množstvo kontajnerov |  | 3 |  | áno/nie
13 | doprava na miesto |  | áno |  | áno/nie
Dátum:
Miesto:
Pečiatka a podpis štatutára