## Hárok1
Príloha Výzvy na predloženie cenovej ponuky - predpokladanej hodnoty zákazky OPAKOVANIE
Technické parametre (Cenová ponuka)
Názov zákazky: | Obstaranie 2 ks nízkoemisného skriňového automobilu (emisná norma EURO 6)
Položka | Technický opis | Parametre | Počet ks | parameter/hodnota | Ponukový návrh - uviesť hodnotu alebo áno/nie | Cena za 1 ks v EUR bez DPH | Cena celkom v EUR bez DPH
Nízkoemisný skriňový automobil | uzitočná hmotnosť | min. 900 kg | 2 | uviesť parameter
| maximálna celková povolená hmotnosť vozidla | 3500 kg |  | uviesť hodnotu
| klimatizácia v kabíne |  |  | uviesť parameter
| minimálna výška nákladového priestoru | 1900mm |  | uviesť hodnotu
| minimálna dĺžka nákladového priestoru | 3000 mm |  | uviesť parameter
| osvetlenie ložnej plochy |  |  | uviesť hodnotu
| minimálna záručná doba 24 mesiacov |  |  | uviesť hodnotu
| potišmyková podlaha v nákladovom priestore |  |  | uviesť hodnotu
| upínacia lišta v nákladovom priestore proti posunu paliet |  |  | áno/nie
áno/nie
áno/nie
áno/nie
Nízkoemisný skriňový automobil
Cena celkom za 2 ks v EUR bez DPH
| DPH |  |  |  | Nie som platca DPH ( vložte do označenej bunky písmeno "X")
| Cena celkom v EUR s DPH | 0
Upozornenie 1: Vyplní sa iba modrou farbou vyznačené miesta, vrátane DÁTUM, PODPIS a VYPRACOVAL!
Identifikačné údaje uchádzača:
Obchodné meno:
IČO
Sídlo:
DIČ / IČ DPH
Vypracoval: Podpis: Dátum:
Miesto: