## Hárok1
Príloha Výzvy na predloženie cenovej ponuky - predpokladanej hodnoty zákazky OPAKOVANIE
Technické parametre (Cenová ponuka)
Názov zákazky: | Obstaranie nízkoemisného skriňového automobilu s chladeným nákladovým priestorom (emisná norma EURO 6)
Položka | Technický opis | Parametre | Počet ks | parameter/hodnota | Ponukový návrh - uviesť hodnotu alebo áno/nie | Cena za 1 ks v EUR bez DPH | Cena celkom v EUR bez DPH
Nízkoemisný skriňový automobil s chladeným nákladovým priestorom | užitočná hmotnosť (vrátane prestavby na chladenie) | min. 750 kg | 1 | uviesť parameter
| maximálna celková povolená hmotnosť vozidla (vrátane prestavby na chladenie) | 3100 kg |  | uviesť hodnotu
| klimatizácia v kabíne |  |  | uviesť parameter
| minimálna výška nákladového priestoru* | 1350mm |  | uviesť hodnotu
| minimálna dĺžka nákladového priestoru* | 2500 mm |  | uviesť parameter
| osvetlenie ložnej plochy |  |  | uviesť hodnotu
| minimálna záručná doba 24 mesiacov |  |  | uviesť hodnotu
| potišmyková podlaha v nákladovom priestore |  |  | uviesť hodnotu
| teplota nákladového priestoru do +2 °C |  |  | áno/nie
| technická skúška + zápis prestavby do TP |  |  | áno/nie
áno/nie
áno/nie
* rozmer sa uvádza bez prestavby na chladenie
Nízkoemisný skriňový automobil s chladeným nákladovým priestorom
Cena celkom v EUR bez DPH
| DPH |  |  |  | Nie som platca DPH ( vložte do označenej bunky písmeno "X")
| Cena celkom v EUR s DPH | 0
Upozornenie 1: Vyplní sa iba modrou farbou vyznačené miesta, vrátane DÁTUM, PODPIS a VYPRACOVAL!
Identifikačné údaje uchádzača:
Obchodné meno:
IČO
Sídlo:
DIČ / IČ DPH
Vypracoval: Podpis: Dátum:
Miesto: