## Rekapitulace stavby
Export Komplet | [27 empty] | 2.0 | ZAMOK |  |  |  |  | False | False | {b53b6831-696b-4295-934d-458d6a6557b2}
[33 empty] | 0,01 | 21
[33 empty] | 0,01 | 15
|  | REKAPITULACE STAVBY | [17 empty] | v --- níže se nacházejí doplnkové a pomocné údaje k sestavám --- v | [11 empty] | Návod na vyplnění | 0,001
|  | Kód: |  |  |  |  | 1703510_2_rev3 | [24 empty] | Měnit lze pouze buňky se žlutým podbarvením! 1) na prvním listu Rekapitulace stavby vyplňte v sestavě a) Souhrnný list - údaje o Uchazeči (přenesou se do ostatních sestav i v jiných listech) b) Rekapitulace objektů - potřebné Ostatní náklady 2) na vybraných listech vyplňte v sestavě a) Krycí list - údaje o Uchazeči, pokud se liší od údajů o Uchazeči na Souhrnném listu (údaje se přenesou do ostatních sestav v daném listu) b) Rekapitulace rozpočtu - potřebné Ostatní náklady c) Celkové náklady za stavbu - ceny u položek - množství, pokud má žluté podbarvení - a v případě potřeby poznámku (ta je ve skrytém sloupci) | 0,01
|  | Stavba: |  |  |  |  | Cyklostezka Šternberk - Dolní Žleb - II. etapa | [25 empty] | 0,01
|  | KSO: | [13 empty] | CC-CZ: | [16 empty] | 0,01
|  | Místo: |  |  |  |  | Šternberk - Dolní Žleb | [8 empty] | Datum: |  | 16. 12. 2021 | [14 empty] | 0,01
0,01
|  | Zadavatel: | [13 empty] | IČ: |  | 00299529 | [14 empty] | 0,01
|  |  | Město Šternberk | [12 empty] | DIČ: |  | CZ00299529 | [14 empty] | 0,01
0,01
|  | Uchazeč: | [13 empty] | IČ: |  | Vyplň údaj | [14 empty] | 0,01
|  |  | Vyplň údaj | [12 empty] | DIČ: |  | Vyplň údaj | [14 empty] | 0,01
False
|  | Projektant: | [13 empty] | IČ: |  | 25361520 | [14 empty] | False
|  |  | Dopravní projektování s.r.o. | [12 empty] | DIČ: | [16 empty] | True
0,01
|  | Zpracovatel: | [13 empty] | IČ: |  | 12678988 | [14 empty] | 0,01
|  |  | Ing. Milena Uhlárová | [12 empty] | DIČ: | [16 empty] | True
Poznámka:
|  | Cena bez DPH | [13 empty] | 0
[8 empty] | Sazba daně |  |  | Základ daně |  |  |  |  | Výše daně
|  | DPH |  | základní |  |  |  | 21% |  |  | 0 |  |  |  |  | 0
|  |  |  | snížená |  |  |  | 15% |  |  | 0 |  |  |  |  | 0
|  |  |  | zákl. přenesená |  |  |  | 21% |  |  | 0 |  |  |  |  | 0
|  |  |  | sníž. přenesená |  |  |  | 15% |  |  | 0 |  |  |  |  | 0
|  |  |  | nulová |  |  |  | 0% |  |  | 0 |  |  |  |  | 0
|  | Cena s DPH | [6 empty] | v |  |  | CZK |  |  |  | 0
|  | Projektant | [11 empty] | Zpracovatel
|  | Datum a podpis: | [7 empty] | Razítko |  |  |  | Datum a podpis: |  |  | Razítko
|  | Objednavatel | [11 empty] | Uchazeč
|  | Datum a podpis: | [7 empty] | Razítko |  |  |  | Datum a podpis: |  |  | Razítko
REKAPITULACE OBJEKTŮ STAVBY A SOUPISŮ PRACÍ
| Kód: | [6 empty] | 1703510_2_rev3
| Stavba: | [6 empty] | Cyklostezka Šternberk - Dolní Žleb - II. etapa
| Místo: | [6 empty] | Šternberk - Dolní Žleb | [6 empty] | Datum: |  | 16. 12. 2021
| Zadavatel: | [6 empty] | Město Šternberk | [6 empty] | Projektant: |  | Dopravní projektování s.r.o. |  |  | Informatívní údaje z listů zakázek
| Uchazeč: | [13 empty] | Zpracovatel: |  | Ing. Milena Uhlárová
| Kód |  |  |  | Popis | [7 empty] | Cena bez DPH [CZK] |  |  |  |  | Cena s DPH [CZK] | Typ | z toho Ostat. náklady [CZK] | DPH [CZK] | Normohodiny [h] | DPH základní [CZK] | DPH snížená [CZK] | DPH základní přenesená [CZK] | DPH snížená přenesená [CZK] | Základna DPH základní | Základna DPH snížená | Základna DPH zákl. přenesená | Základna DPH sníž. přenesená | Základna DPH nulová
| Náklady z rozpočtů | [11 empty] | 0 |  |  |  |  | 0 |  | 0 | 0 | 0 | 0 | 0 | 0 | 0 | 0 | 0 | 0 | 0 | 0 |  | D | 0 | ###NOIMPORT### | IMPORT | {b53b6831-696b-4295-934d-458d6a6557b2} | {00000000-0000-0000-0000-000000000000}
|  | u |  |  |  | Uznatelné náklady | [6 empty] | 0 |  |  |  |  | 0 | STA | 0 | 0 | 0 | 0 | 0 | 0 | 0 | 0 | 0 | 0 | 0 | 0 |  | D | 1 | ###NOIMPORT### | IMPORT | {696ce5a8-be96-4275-8c75-fba37b46a920} | {b53b6831-696b-4295-934d-458d6a6557b2} | 2
/ |  |  | SO 101.2_u |  |  |  | Stezka pro pěší a cyklisty km 0,170 - 0,715 | [5 empty] | 0 |  |  |  |  | 0 | Soupis | 0 | 0 | 0 | 0 | 0 | 0 | 0 | 0 | 0 | 0 | 0 | 0 |  |  | 2 |  | IMPORT | {a9ca4c26-380a-4505-9fce-b5d28b8864b0} | {696ce5a8-be96-4275-8c75-fba37b46a920}
/ |  |  | SO 401.2_u |  |  |  | Přeložka VO - 2. úsek | [5 empty] | 0 |  |  |  |  | 0 | Soupis | 0 | 0 | 0 | 0 | 0 | 0 | 0 | 0 | 0 | 0 | 0 | 0 |  |  | 2 |  | IMPORT | {8a3a9373-2cdd-4354-b80a-4e81383365e2} | {696ce5a8-be96-4275-8c75-fba37b46a920}
/ |  |  | VON_u |  |  |  | Vedlejší a ostatní náklady | [5 empty] | 0 |  |  |  |  | 0 | Soupis | 0 | 0 | 0 | 0 | 0 | 0 | 0 | 0 | 0 | 0 | 0 | 0 |  |  | 2 |  | IMPORT | {144c2a81-2c29-4499-b5ec-22856f887f31} | {696ce5a8-be96-4275-8c75-fba37b46a920}
|  | n |  |  |  | neuznatelné náklady | [6 empty] | 0 |  |  |  |  | 0 | STA | 0 | 0 | 0 | 0 | 0 | 0 | 0 | 0 | 0 | 0 | 0 | 0 |  | D | 1 | ###NOIMPORT### | IMPORT | {bd12f1e2-5299-4c28-9dc1-8683f28e577c} | {b53b6831-696b-4295-934d-458d6a6557b2} | 2
/ |  |  | SO 101.2_n |  |  |  | Stezka pro pěší a cyklisty km 0,170 - 0,715 | [5 empty] | 0 |  |  |  |  | 0 | Soupis | 0 | 0 | 0 | 0 | 0 | 0 | 0 | 0 | 0 | 0 | 0 | 0 |  |  | 2 |  | IMPORT | {b9a84fa4-508c-40d6-a645-933541ea3e62} | {bd12f1e2-5299-4c28-9dc1-8683f28e577c}
/ |  |  | SO 701_n |  |  |  | Výstavba oplocení | [5 empty] | 0 |  |  |  |  | 0 | Soupis | 0 | 0 | 0 | 0 | 0 | 0 | 0 | 0 | 0 | 0 | 0 | 0 |  |  | 2 |  | IMPORT | {0bbd05cf-ef2c-4e55-a8db-c3e6109959df} | {bd12f1e2-5299-4c28-9dc1-8683f28e577c}
/ |  |  | VON_n |  |  |  | Vedlejší a ostatní náklady | [5 empty] | 0 |  |  |  |  | 0 | Soupis | 0 | 0 | 0 | 0 | 0 | 0 | 0 | 0 | 0 | 0 | 0 | 0 |  |  | 2 |  | IMPORT | {744c7c01-d5ec-4032-a7d6-16192409b282} | {bd12f1e2-5299-4c28-9dc1-8683f28e577c}

## SO 101.2_u - Stezka pro p...
{a9ca4c26-380a-4505-9fce-b5d28b8864b0}
2
| KRYCÍ LIST SOUPISU PRACÍ | [7 empty] | v --- níže se nacházejí doplnkové a pomocné údaje k sestavám --- v | [8 empty] | False
Stavba:
Cyklostezka Šternberk - Dolní Žleb - II. etapa
Objekt:
u - Uznatelné náklady
Soupis:
SO 101.2_u - Stezka pro pěší a cyklisty km 0,170 - 0,715
| KSO: |  |  |  |  | CC-CZ:
| Místo: |  | Šternberk - Dolní Žleb |  |  | Datum: | 16. 12. 2021
| Zadavatel: |  |  |  |  | IČ: | 00299529
|  | Město Šternberk |  |  |  | DIČ: | CZ00299529
| Uchazeč: |  |  |  |  | IČ: | Vyplň údaj
|  | Vyplň údaj |  |  |  | DIČ: | Vyplň údaj
| Projektant: |  |  |  |  | IČ: | 25361520
|  | Dopravní projektování s.r.o. |  |  |  | DIČ:
| Zpracovatel: |  |  |  |  | IČ: | 12678988
|  | Ing. Milena Uhlárová |  |  |  | DIČ:
Poznámka:
| Cena bez DPH | [5 empty] | 0
|  |  | Základ daně |  |  | Sazba daně | Výše daně
| DPH | základní | 0 |  |  | 21% | 0
|  | snížená | 0 |  |  | 15% | 0
|  | zákl. přenesená | 0 |  |  | 21% | 0
|  | sníž. přenesená | 0 |  |  | 15% | 0
|  | nulová | 0 |  |  | 0% | 0
| Cena s DPH |  |  | v | CZK |  | 0
| Projektant |  |  | Zpracovatel
| Datum a podpis: |  | Razítko | Datum a podpis: |  |  | Razítko
| Objednavatel |  |  | Uchazeč
| Datum a podpis: |  | Razítko | Datum a podpis: |  |  | Razítko
REKAPITULACE ČLENĚNÍ SOUPISU PRACÍ
Stavba:
Cyklostezka Šternberk - Dolní Žleb - II. etapa
Objekt:
u - Uznatelné náklady
Soupis:
SO 101.2_u - Stezka pro pěší a cyklisty km 0,170 - 0,715
Místo: |  |  | Šternberk - Dolní Žleb |  |  | Datum: | 16. 12. 2021
Zadavatel: |  |  | Město Šternberk |  |  | Projektant: | Dopravní projektování s.r.o.
Uchazeč: |  |  | Vyplň údaj |  |  | Zpracovatel: | Ing. Milena Uhlárová
Kód dílu - Popis | [6 empty] | Cena celkem [CZK]
Náklady ze soupisu prací | [6 empty] | 0 | [11 empty] | -1
| HSV - Práce a dodávky HSV | [5 empty] | 0
| 1 - Zemní práce | [5 empty] | 0
| 2 - Zakládání | [5 empty] | 0
| 4 - Vodorovné konstrukce | [5 empty] | 0
| 5 - Komunikace pozemní | [5 empty] | 0
| 6 - Úpravy povrchů, podlahy a osazování výplní | [5 empty] | 0
| 8 - Trubní vedení | [5 empty] | 0
| 9 - Ostatní konstrukce a práce, bourání | [5 empty] | 0
| 997 - Přesun sutě | [5 empty] | 0
| 998 - Přesun hmot | [5 empty] | 0
SOUPIS PRACÍ
Stavba:
Cyklostezka Šternberk - Dolní Žleb - II. etapa
Objekt:
u - Uznatelné náklady
Soupis:
SO 101.2_u - Stezka pro pěší a cyklisty km 0,170 - 0,715
Místo: |  |  | Šternberk - Dolní Žleb |  |  | Datum: | 16. 12. 2021
Zadavatel: |  |  | Město Šternberk |  |  | Projektant: | Dopravní projektování s.r.o.
Uchazeč: |  |  | Vyplň údaj |  |  | Zpracovatel: | Ing. Milena Uhlárová
PČ | Typ | Kód | Popis | MJ | Množství | J.cena [CZK] | Cena celkem [CZK] | Cenová soustava |  | DPH | J. Nh [h] | Nh celkem [h] | J. hmotnost [t] | Hmotnost celkem [t] | J. suť [t] | Suť Celkem [t]
Náklady soupisu celkem | [6 empty] | 0 |  |  |  |  | 0 |  | 595.3317 |  | 50.0635 |  | D | -1 | [10 empty] | 0
| D | HSV | Práce a dodávky HSV |  |  |  | 0 |  |  |  |  | 0 |  | 595.3317 |  | 50.0635 | 1 | D | 0 |  |  |  | ROZPOCET | [6 empty] | 0
| D | 1 | Zemní práce |  |  |  | 0 |  |  |  |  | 0 |  | 81.732 |  | 43.9295 | 1 | D | 1 |  |  |  | ROZPOCET | [6 empty] | 0
1 | K | 112201105 | Odstranění pařezů D přes 900 do 1100 mm | kus | 4 |  | 0 | CS ÚRS 2021 02 |  | základní |  | 0 | 0 | 0 | 0 | 0 | 4 | K | 2 |  |  |  | ROZPOCET | 0 | 0 | 0 | 0 | 0 | 1 | 0 | 4 | -632860194
2 | K | 113106134 | Rozebrání dlažeb ze zámkových dlaždic komunikací pro pěší strojně pl do 50 m2 | m2 | 27.9 |  | 0 | CS ÚRS 2021 02 |  | základní |  | 0 | 0 | 0 | 0.26 | 7.254 | 4 | K | 2 |  |  |  | ROZPOCET | 0 | 0 | 0 | 0 | 0 | 1 | 0 | 4 | 112835126
| VV |  | B.1.2 - autobusová zastávka | [14 empty] | VV | 2 | 1 | True | 0 | ROZPOCET
| VV |  | očistit a 90% použít zpět | [14 empty] | VV | 2 | 1 | True | 0 | ROZPOCET
| VV |  | 27,9 |  | 27.9 | [12 empty] | VV | 2 | 2 | True | 1 | ROZPOCET
3 | K | 113107322 | Odstranění podkladu z kameniva drceného tl přes 100 do 200 mm strojně pl do 50 m2 | m2 | 18 |  | 0 | CS ÚRS 2021 02 |  | základní |  | 0 | 0 | 0 | 0.29 | 5.22 | 4 | K | 2 |  |  |  | ROZPOCET | 0 | 0 | 0 | 0 | 0 | 1 | 0 | 4 | -957510421
| VV |  | B.1.2 - vjezd LŠ | [14 empty] | VV | 2 | 1 | True | 0 | ROZPOCET
| VV |  | 18,0 |  | 18 | [12 empty] | VV | 2 | 2 | True | 1 | ROZPOCET
4 | K | 113154223 | Frézování živičného krytu tl 50 mm pruh š přes 0,5 do 1 m pl přes 500 do 1000 m2 bez překážek v trase | m2 | 239.3 |  | 0 | CS ÚRS 2021 02 |  | základní |  | 0 | 5e-05 | 0.011965 | 0.115 | 27.5195 | 4 | K | 2 |  |  |  | ROZPOCET | 0 | 0 | 0 | 0 | 0 | 1 | 0 | 4 | 439346857
| VV |  | B.1.2 - silnice III/44429 + vjezd LŠ + vjezd KEMP | [14 empty] | VV | 2 | 1 | True | 0 | ROZPOCET
| VV |  | 219,1+6,9+13,3 |  | 239.3 | [12 empty] | VV | 2 | 2 | True | 1 | ROZPOCET
5 | K | 113202111 | Vytrhání obrub krajníků obrubníků stojatých | m | 19.2 |  | 0 | CS ÚRS 2021 02 |  | základní |  | 0 | 0 | 0 | 0.205 | 3.936 | 4 | K | 2 |  |  |  | ROZPOCET | 0 | 0 | 0 | 0 | 0 | 1 | 0 | 4 | -1287433041
| VV |  | B.1.2 - autobusová zastávka | [14 empty] | VV | 2 | 1 | True | 0 | ROZPOCET
| VV |  | 19,2 |  | 19.2 | [12 empty] | VV | 2 | 2 | True | 1 | ROZPOCET
6 | K | 121151123 | Sejmutí ornice plochy přes 500 m2 tl vrstvy do 200 mm strojně | m2 | 2217.6 |  | 0 | CS ÚRS 2021 02 |  | základní |  | 0 | 0 | 0 | 0 | 0 | 4 | K | 2 |  |  |  | ROZPOCET | 0 | 0 | 0 | 0 | 0 | 1 | 0 | 4 | 1510973745
| VV |  | B.1.2, B.1.5 | [14 empty] | VV | 2 | 1 | True | 0 | ROZPOCET
| VV |  | viz Výpočty kubatur | [14 empty] | VV | 2 | 1 | True | 0 | ROZPOCET
| VV |  | 2217,6 |  | 2217.6 | [12 empty] | VV | 2 | 2 | True | 1 | ROZPOCET
7 | K | 122252205 | Odkopávky a prokopávky nezapažené pro silnice a dálnice v hornině třídy těžitelnosti I objem do 1000 m3 strojně | m3 | 826.2 |  | 0 | CS ÚRS 2021 02 |  | základní |  | 0 | 0 | 0 | 0 | 0 | 4 | K | 2 |  |  |  | ROZPOCET | 0 | 0 | 0 | 0 | 0 | 1 | 0 | 4 | -780617431
| VV |  | B.1.2, B.1.5 | [14 empty] | VV | 2 | 1 | True | 0 | ROZPOCET
| VV |  | viz Výpočty kubatur do km 0,702 | [14 empty] | VV | 2 | 1 | True | 0 | ROZPOCET
| VV |  | odvézt na skládku | [14 empty] | VV | 2 | 1 | True | 0 | ROZPOCET
| VV |  | 268,2 |  | 268.2 | [12 empty] | VV | 2 | 2 | True | 0 | ROZPOCET
| VV |  | B.1.2, B.1.4 | [14 empty] | VV | 2 | 1 | True | 0 | ROZPOCET
| VV |  | výkop pro sanaci - km 0,174 - 1,715 | [14 empty] | VV | 2 | 1 | True | 0 | ROZPOCET
| VV |  | 1860*0,3 |  | 558 | [12 empty] | VV | 2 | 2 | True | 0 | ROZPOCET
| VV |  | Součet |  | 826.2 | [12 empty] | VV | 2 | 4 | True | 1 | ROZPOCET
8 | K | 132251101 | Hloubení rýh nezapažených š do 800 mm v hornině třídy těžitelnosti I skupiny 3 objem do 20 m3 strojně | m3 | 202.02 |  | 0 | CS ÚRS 2021 02 |  | základní |  | 0 | 0 | 0 | 0 | 0 | 4 | K | 2 |  |  |  | ROZPOCET | 0 | 0 | 0 | 0 | 0 | 1 | 0 | 4 | -1037186340
| VV |  | B.1.2, B.1.4 | [14 empty] | VV | 2 | 1 | True | 0 | ROZPOCET
| VV |  | trativod | [14 empty] | VV | 2 | 1 | True | 0 | ROZPOCET
| VV |  | 504,0*0,3*0,4 |  | 60.48 | [12 empty] | VV | 2 | 2 | True | 0 | ROZPOCET
| VV |  | přípojky vpustí DN 150 | [14 empty] | VV | 2 | 1 | True | 0 | ROZPOCET
| VV |  | 235,9*1*0,6 |  | 141.54 | [12 empty] | VV | 2 | 2 | True | 0 | ROZPOCET
| VV |  | Součet |  | 202.02 | [12 empty] | VV | 2 | 4 | True | 1 | ROZPOCET
9 | K | 162751113 | Vodorovné přemístění přes 5 000 do 6000 m výkopku/sypaniny z horniny třídy těžitelnosti I skupiny 1 až 3 | m3 | 1249.98 |  | 0 | CS ÚRS 2021 02 |  | základní |  | 0 | 0 | 0 | 0 | 0 | 4 | K | 2 |  |  |  | ROZPOCET | 0 | 0 | 0 | 0 | 0 | 1 | 0 | 4 | 1854116857
| VV |  | ornice | [14 empty] | VV | 2 | 1 | True | 0 | ROZPOCET
| VV |  | 221,76 |  | 221.76 | [12 empty] | VV | 2 | 2 | True | 0 | ROZPOCET
| VV |  | výkopek | [14 empty] | VV | 2 | 1 | True | 0 | ROZPOCET
| VV |  | 826,2+202,02 |  | 1028.22 | [12 empty] | VV | 2 | 2 | True | 0 | ROZPOCET
| VV |  | Součet |  | 1249.98 | [12 empty] | VV | 2 | 4 | True | 1 | ROZPOCET
10 | K | 167151111 | Nakládání výkopku z hornin třídy těžitelnosti I skupiny 1 až 3 přes 100 m3 | m3 | 1249.98 |  | 0 | CS ÚRS 2021 02 |  | základní |  | 0 | 0 | 0 | 0 | 0 | 4 | K | 2 |  |  |  | ROZPOCET | 0 | 0 | 0 | 0 | 0 | 1 | 0 | 4 | -786636076
| VV |  | 1249,98 |  | 1249.98 | [12 empty] | VV | 2 | 2 | True | 0 | ROZPOCET
11 | K | 171000001 | Nákup a dovoz zeminy | m3 | 62.7 |  | 0 |  |  | základní |  | 0 | 0 | 0 | 0 | 0 | 4 | K | 2 |  |  |  | ROZPOCET | 0 | 0 | 0 | 0 | 0 | 1 | 0 | 4 | 1887541313
| VV |  | B.1.4 | [14 empty] | VV | 2 | 1 | True | 0 | ROZPOCET
| VV |  | viz Výpočty kubatur | [14 empty] | VV | 2 | 1 | True | 0 | ROZPOCET
| VV |  | 62,7 |  | 62.7 | [12 empty] | VV | 2 | 2 | True | 1 | ROZPOCET
12 | K | 171201231 | Poplatek za uložení zeminy a kamení na recyklační skládce (skládkovné) kód odpadu 17 05 04 | t | 2249.964 |  | 0 | CS ÚRS 2021 02 |  | základní |  | 0 | 0 | 0 | 0 | 0 | 4 | K | 2 |  |  |  | ROZPOCET | 0 | 0 | 0 | 0 | 0 | 1 | 0 | 4 | 105046248
| VV |  | 1249,98*1,8 |  | 2249.964 | [12 empty] | VV | 2 | 2 | True | 0 | ROZPOCET
13 | K | 174101101 | Zásyp jam, šachet rýh nebo kolem objektů sypaninou se zhutněním | m3 | 45.4 |  | 0 | CS ÚRS 2021 02 |  | základní |  | 0 | 0 | 0 | 0 | 0 | 4 | K | 2 |  |  |  | ROZPOCET | 0 | 0 | 0 | 0 | 0 | 1 | 0 | 4 | 450589936
| VV |  | B.1.4 | [14 empty] | VV | 2 | 1 | True | 0 | ROZPOCET
| VV |  | zásyp trativodu | [14 empty] | VV | 2 | 1 | True | 0 | ROZPOCET
| VV |  | 45,4 |  | 45.4 | [12 empty] | VV | 2 | 2 | True | 1 | ROZPOCET
14 | M | 58344171 | štěrkodrť frakce 0/32 | t | 81.72 |  | 0 | CS ÚRS 2021 02 |  | základní |  | 0 | 1 | 81.72 | 0 | 0 | 8 | M | 2 |  |  |  | ROZPOCET | 0 | 0 | 0 | 0 | 0 | 1 | 0 | 4 | 81936341
| VV |  | trativod | [14 empty] | VV | 2 | 1 | True | 0 | ROZPOCET
| VV |  | 45,4*1,8 |  | 81.72 | [12 empty] | VV | 2 | 2 | True | 1 | ROZPOCET
15 | K | 181951112 | Úprava pláně v hornině třídy těžitelnosti I skupiny 1 až 3 se zhutněním strojně | m2 | 2071.6 |  | 0 | CS ÚRS 2021 02 |  | základní |  | 0 | 0 | 0 | 0 | 0 | 4 | K | 2 |  |  |  | ROZPOCET | 0 | 0 | 0 | 0 | 0 | 1 | 0 | 4 | 589415504
| VV |  | B.1.2 | [14 empty] | VV | 2 | 1 | True | 0 | ROZPOCET
| VV |  | 2071,6 |  | 2071.6 | [12 empty] | VV | 2 | 2 | True | 1 | ROZPOCET
| D | 2 | Zakládání |  |  |  | 0 |  |  |  |  | 0 |  | 103.0176 |  | 0 | 1 | D | 1 |  |  |  | ROZPOCET | [6 empty] | 0
16 | K | 212750101 | Trativod z drenážních trubek PVC-U SN 4 perforace 360° včetně lože otevřený výkop DN 100 pro budovy plocha pro vtékání vody min. 80 cm2/m | m | 504 |  | 0 | CS ÚRS 2021 02 |  | základní |  | 0 | 0.2044 | 103.0176 | 0 | 0 | 4 | K | 2 |  |  |  | ROZPOCET | 0 | 0 | 0 | 0 | 0 | 1 | 0 | 4 | 1863786470
| VV |  | B.1.4, B.1.5 | [14 empty] | VV | 2 | 1 | True | 0 | ROZPOCET
| VV |  | 504,0 |  | 504 | [12 empty] | VV | 2 | 2 | True | 1 | ROZPOCET
| D | 4 | Vodorovné konstrukce |  |  |  | 0 |  |  |  |  | 0 |  | 56.9331 |  | 0 | 1 | D | 1 |  |  |  | ROZPOCET | [6 empty] | 0
17 | K | 462511111 | Zához prostoru z lomového kamene | m3 | 12.95 |  | 0 | CS ÚRS 2021 02 |  | základní |  | 0 | 2.43 | 31.4685 | 0 | 0 | 4 | K | 2 |  |  |  | ROZPOCET | 0 | 0 | 0 | 0 | 0 | 1 | 0 | 4 | -845938710
| VV |  | záhozová patka z lomového kamene Ds 300mm | [14 empty] | VV | 2 | 1 | True | 0 | ROZPOCET
| VV |  | B.1.2, B.1.4 | [14 empty] | VV | 2 | 1 | True | 0 | ROZPOCET
| VV |  | 18,5*0,7*1,0 |  | 12.95 | [12 empty] | VV | 2 | 2 | True | 1 | ROZPOCET
18 | K | 465511227 | Dlažba z lomového kamene na sucho s vyklínováním a vyplněním spár tl 250 mm | m2 | 49.6 |  | 0 | CS ÚRS 2021 02 |  | základní |  | 0 | 0.5134 | 25.4646 | 0 | 0 | 4 | K | 2 |  |  |  | ROZPOCET | 0 | 0 | 0 | 0 | 0 | 1 | 0 | 4 | -1712899327
| VV |  | opevnění břehu lomovým kamenem na sucho | [14 empty] | VV | 2 | 1 | True | 0 | ROZPOCET
| VV |  | B.1.2, B.1.4 | [14 empty] | VV | 2 | 1 | True | 0 | ROZPOCET
| VV |  | s urovnáním líce | [14 empty] | VV | 2 | 1 | True | 0 | ROZPOCET
| VV |  | 41,6 |  | 41.6 | [12 empty] | VV | 2 | 2 | True | 0 | ROZPOCET
| VV |  | vyústění přípojky zapravit obložením kamenem na sucho - 8 m2 | [14 empty] | VV | 2 | 1 | True | 0 | ROZPOCET
| VV |  | 8 |  | 8 | [12 empty] | VV | 2 | 2 | True | 0 | ROZPOCET
| VV |  | Součet |  | 49.6 | [12 empty] | VV | 2 | 4 | True | 1 | ROZPOCET
| D | 5 | Komunikace pozemní |  |  |  | 0 |  |  |  |  | 0 |  | 11.4452 |  | 0 | 1 | D | 1 |  |  |  | ROZPOCET | [6 empty] | 0
19 | K | 564681111 | Podklad z kameniva hrubého drceného vel. 63-125 mm tl 300 mm | m2 | 1860 |  | 0 | CS ÚRS 2021 02 |  | základní |  | 0 | 0 | 0 | 0 | 0 | 4 | K | 2 |  |  |  | ROZPOCET | 0 | 0 | 0 | 0 | 0 | 1 | 0 | 4 | -381524115
| VV |  | B.1.4 | [14 empty] | VV | 2 | 1 | True | 0 | ROZPOCET
| VV |  | sanace pláně | [14 empty] | VV | 2 | 1 | True | 0 | ROZPOCET
| VV |  | 1860 |  | 1860 | [12 empty] | VV | 2 | 2 | True | 1 | ROZPOCET
20 | K | 564851111 | Podklad ze štěrkodrtě ŠD tl 150 mm | m2 | 3882.3 |  | 0 | CS ÚRS 2021 02 |  | základní |  | 0 | 0 | 0 | 0 | 0 | 4 | K | 2 |  |  |  | ROZPOCET | 0 | 0 | 0 | 0 | 0 | 1 | 0 | 4 | 1615511551
| VV |  | B.1.2, B.1.4 | [14 empty] | VV | 2 | 1 | True | 0 | ROZPOCET
| VV |  | fr. 0-32 | [14 empty] | VV | 2 | 1 | True | 0 | ROZPOCET
| VV |  | stezka + zámková dlažba + rozšíření silnice | [14 empty] | VV | 2 | 1 | True | 0 | ROZPOCET
| VV |  | 1754,5+23,9+9,3+23 |  | 1810.7 | [12 empty] | VV | 2 | 2 | True | 0 | ROZPOCET
| VV |  | fr. 0-63 | [14 empty] | VV | 2 | 1 | True | 0 | ROZPOCET
| VV |  | 2071,6 |  | 2071.6 | [12 empty] | VV | 2 | 2 | True | 0 | ROZPOCET
| VV |  | Součet |  | 3882.3 | [12 empty] | VV | 2 | 4 | True | 1 | ROZPOCET
21 | K | 565155111 | Asfaltový beton vrstva podkladní ACP 16 (obalované kamenivo OKS) tl 70 mm š do 3 m | m2 | 1767.9 |  | 0 | CS ÚRS 2021 02 |  | základní |  | 0 | 0 | 0 | 0 | 0 | 4 | K | 2 |  |  |  | ROZPOCET | 0 | 0 | 0 | 0 | 0 | 1 | 0 | 4 | -293978018
| VV |  | ACP 16+, tl. 70 mm | [14 empty] | VV | 2 | 1 | True | 0 | ROZPOCET
| VV |  | B.1.2, B.1.4 | [14 empty] | VV | 2 | 1 | True | 0 | ROZPOCET
| VV |  | 1754,5+13,4 |  | 1767.9 | [12 empty] | VV | 2 | 2 | True | 1 | ROZPOCET
22 | K | 572213111 | Vyspravení výtluků na krajnicích a komunikacích recyklátem | m3 | 0.54 |  | 0 | CS ÚRS 2021 02 |  | základní |  | 0 | 1.85 | 0.999 | 0 | 0 | 4 | K | 2 |  |  |  | ROZPOCET | 0 | 0 | 0 | 0 | 0 | 1 | 0 | 4 | -820506608
| VV |  | B.1.2 - vjezd LŠ | [14 empty] | VV | 2 | 1 | True | 0 | ROZPOCET
| VV |  | (0,4+0,5)*0,6 |  | 0.54 | [12 empty] | VV | 2 | 2 | True | 1 | ROZPOCET
23 | K | 573111112 | Postřik živičný infiltrační s posypem z asfaltu množství 1 kg/m2 | m2 | 1767.9 |  | 0 | CS ÚRS 2021 02 |  | základní |  | 0 | 0 | 0 | 0 | 0 | 4 | K | 2 |  |  |  | ROZPOCET | 0 | 0 | 0 | 0 | 0 | 1 | 0 | 4 | -1028649631
| VV |  | infiltrační postřik 0,8 kg/m2 | [14 empty] | VV | 2 | 1 | True | 0 | ROZPOCET
| VV |  | B.1.2, B.1.4 | [14 empty] | VV | 2 | 1 | True | 0 | ROZPOCET
| VV |  | 1754,5+13,4 |  | 1767.9 | [12 empty] | VV | 2 | 2 | True | 1 | ROZPOCET
24 | K | 573211109 | Postřik živičný spojovací z asfaltu v množství 0,50 kg/m2 | m2 | 1902.3 |  | 0 | CS ÚRS 2021 02 |  | základní |  | 0 | 0 | 0 | 0 | 0 | 4 | K | 2 |  |  |  | ROZPOCET | 0 | 0 | 0 | 0 | 0 | 1 | 0 | 4 | -41330899
| VV |  | B.1.2, B.1.4 | [14 empty] | VV | 2 | 1 | True | 0 | ROZPOCET
| VV |  | 1754,5+147,8 |  | 1902.3 | [12 empty] | VV | 2 | 2 | True | 1 | ROZPOCET
25 | K | 577134111 | Asfaltový beton vrstva obrusná ACO 11 (ABS) tř. I tl 40 mm š do 3 m z nemodifikovaného asfaltu | m2 | 1754.5 |  | 0 | CS ÚRS 2021 02 |  | základní |  | 0 | 0 | 0 | 0 | 0 | 4 | K | 2 |  |  |  | ROZPOCET | 0 | 0 | 0 | 0 | 0 | 1 | 0 | 4 | 1256024289
| VV |  | B.1.2, B.1.4 | [14 empty] | VV | 2 | 1 | True | 0 | ROZPOCET
| VV |  | stezka | [14 empty] | VV | 2 | 1 | True | 0 | ROZPOCET
| VV |  | 1754,5 |  | 1754.5 | [12 empty] | VV | 2 | 2 | True | 1 | ROZPOCET
26 | K | 577144111 | Asfaltový beton vrstva obrusná ACO 11 (ABS) tř. I tl 50 mm š do 3 m z nemodifikovaného asfaltu | m2 | 147.78 |  | 0 | CS ÚRS 2021 02 |  | základní |  | 0 | 0 | 0 | 0 | 0 | 4 | K | 2 |  |  |  | ROZPOCET | 0 | 0 | 0 | 0 | 0 | 1 | 0 | 4 | 1417492185
| VV |  | B.1.2, B.1.4 | [14 empty] | VV | 2 | 1 | True | 0 | ROZPOCET
| VV |  | zapravení podél obrubníků | [14 empty] | VV | 2 | 1 | True | 0 | ROZPOCET
| VV |  | (481,0+11,6)*0,3 |  | 147.78 | [12 empty] | VV | 2 | 2 | True | 1 | ROZPOCET
27 | K | 596211110 | Kladení zámkové dlažby komunikací pro pěší tl 60 mm skupiny A pl do 50 m2 | m2 | 37.1 |  | 0 | CS ÚRS 2021 02 |  | základní |  | 0 | 0.08425 | 3.1257 | 0 | 0 | 4 | K | 2 |  |  |  | ROZPOCET | 0 | 0 | 0 | 0 | 0 | 1 | 0 | 4 | -301241894
| VV |  | B.1.2, B.1.4 - autobusová. zastávka | [14 empty] | VV | 2 | 1 | True | 0 | ROZPOCET
| VV |  | použít 25,1 m2 původní očištěné, zbytek nová | [14 empty] | VV | 2 | 1 | True | 0 | ROZPOCET
| VV |  | 37,1 |  | 37.1 | [12 empty] | VV | 2 | 2 | True | 1 | ROZPOCET
28 | M | 59245018 | dlažba tvar obdélník betonová 200x100x60mm přírodní | m2 | 12.36 |  | 0 | CS ÚRS 2021 02 |  | základní |  | 0 | 0.131 | 1.6192 | 0 | 0 | 8 | M | 2 |  |  |  | ROZPOCET | 0 | 0 | 0 | 0 | 0 | 1 | 0 | 4 | -1192060275
| VV |  | (37,100-25,1)*1,03 |  | 12.36 | [12 empty] | VV | 2 | 2 | True | 1 | ROZPOCET
29 | K | 596212210 | Kladení zámkové dlažby pozemních komunikací tl 80 mm skupiny A pl do 50 m2 | m2 | 23.9 |  | 0 | CS ÚRS 2021 02 |  | základní |  | 0 | 0.10362 | 2.4765 | 0 | 0 | 4 | K | 2 |  |  |  | ROZPOCET | 0 | 0 | 0 | 0 | 0 | 1 | 0 | 4 | -1478337138
| VV |  | B.1.2, B.1.4 - varovné pásy | [14 empty] | VV | 2 | 1 | True | 0 | ROZPOCET
| VV |  | 23,9 |  | 23.9 | [12 empty] | VV | 2 | 2 | True | 1 | ROZPOCET
30 | M | 59245006 | dlažba tvar obdélník betonová pro nevidomé 200x100x80mm barevná | m2 | 24.617 |  | 0 | CS ÚRS 2021 02 |  | základní |  | 0 | 0.131 | 3.2248 | 0 | 0 | 8 | M | 2 |  |  |  | ROZPOCET | 0 | 0 | 0 | 0 | 0 | 1 | 0 | 4 | -1735626363
| VV |  | bílá | [14 empty] | VV | 2 | 1 | True | 0 | ROZPOCET
| VV |  | 23,9*1,03 |  | 24.617 | [12 empty] | VV | 2 | 2 | True | 1 | ROZPOCET
| D | 6 | Úpravy povrchů, podlahy a osazování výplní |  |  |  | 0 |  |  |  |  | 0 |  | 0.13716 |  | 0 | 1 | D | 1 |  |  |  | ROZPOCET | [6 empty] | 0
31 | K | 915241111 | Bezpečnostní barevný povrch vozovek červený pro podklad asfaltový | m2 | 12 |  | 0 | CS ÚRS 2021 02 |  | základní |  | 0 | 0.01143 | 0.13716 | 0 | 0 | 4 | K | 2 |  |  |  | ROZPOCET | 0 | 0 | 0 | 0 | 0 | 1 | 0 | 4 | -1739430942
| VV |  | vyznačení vjezdů | [14 empty] | VV | 2 | 1 | True | 0 | ROZPOCET
| VV |  | 4*3*1 |  | 12 | [12 empty] | VV | 2 | 2 | True | 1 | ROZPOCET
| D | 8 | Trubní vedení |  |  |  | 0 |  |  |  |  | 0 |  | 10.0862 |  | 0 | 1 | D | 1 |  |  |  | ROZPOCET | [6 empty] | 0
32 | K | 891001113 | Kanalizační přípojka HDPE DN 150 komplet | m | 235.9 |  | 0 |  |  | základní |  | 0 | 0 | 0 | 0 | 0 | 4 | K | 2 |  |  |  | ROZPOCET | 0 | 0 | 0 | 0 | 0 | 1 | 0 | 4 | -1666648793
| VV |  | B.1.2 | [14 empty] | VV | 2 | 1 | True | 0 | ROZPOCET
| VV |  | pod silnicí přípojky protáhnout stáv. chráničkou | [14 empty] | VV | 2 | 1 | True | 0 | ROZPOCET
| VV |  | 14,2+90,5+13,5+115,7+2 |  | 235.9 | [12 empty] | VV | 2 | 2 | True | 1 | ROZPOCET
33 | K | 894812331 | Revizní a čistící šachta z PP DN 600 šachtová roura korugovaná světlé hloubky 1000 mm | kus | 8 |  | 0 | CS ÚRS 2021 02 |  | základní |  | 0 | 0.01212 | 0.09696 | 0 | 0 | 4 | K | 2 |  |  |  | ROZPOCET | 0 | 0 | 0 | 0 | 0 | 1 | 0 | 4 | -1153956950
| VV |  | B.1.2 | [14 empty] | VV | 2 | 1 | True | 0 | ROZPOCET
| VV |  | 8 |  | 8 | [12 empty] | VV | 2 | 2 | True | 1 | ROZPOCET
34 | K | 894812339 | Příplatek k rourám revizní a čistící šachty z PP DN 600 za uříznutí šachtové roury | kus | 8 |  | 0 | CS ÚRS 2021 02 |  | základní |  | 0 | 0 | 0 | 0 | 0 | 4 | K | 2 |  |  |  | ROZPOCET | 0 | 0 | 0 | 0 | 0 | 1 | 0 | 4 | -1099435453
| VV |  | B.1.2 | [14 empty] | VV | 2 | 1 | True | 0 | ROZPOCET
| VV |  | 8 |  | 8 | [12 empty] | VV | 2 | 2 | True | 1 | ROZPOCET
35 | K | 895941111 | Zřízení vpusti kanalizační uliční z betonových dílců typ UV-50 normální | kus | 8 |  | 0 | CS ÚRS 2021 02 |  | základní |  | 0 | 0.3409 | 2.7272 | 0 | 0 | 4 | K | 2 |  |  |  | ROZPOCET | 0 | 0 | 0 | 0 | 0 | 1 | 0 | 4 | -211932645
| VV |  | 8 |  | 8 | [12 empty] | VV | 2 | 2 | True | 0 | ROZPOCET
36 | M | 59223864 | prstenec pro uliční vpusť vyrovnávací betonový 390x60x130mm | kus | 8.08 |  | 0 | CS ÚRS 2021 02 |  | základní |  | 0 | 0.027 | 0.21816 | 0 | 0 | 8 | M | 2 |  |  |  | ROZPOCET | 0 | 0 | 0 | 0 | 0 | 1 | 0 | 4 | 1699809511
| VV |  | 8*1,01 |  | 8.08 | [12 empty] | VV | 2 | 2 | True | 0 | ROZPOCET
37 | M | 59223857 | skruž pro uliční vpusť horní betonová 450x295x50mm | kus | 8.08 |  | 0 | CS ÚRS 2021 02 |  | základní |  | 0 | 0.058 | 0.46864 | 0 | 0 | 8 | M | 2 |  |  |  | ROZPOCET | 0 | 0 | 0 | 0 | 0 | 1 | 0 | 4 | -1607184382
| VV |  | 8*1,01 |  | 8.08 | [12 empty] | VV | 2 | 2 | True | 1 | ROZPOCET
38 | M | 59223854 | skruž pro uliční vpusť s výtokovým otvorem PVC betonová 450x350x50mm | kus | 8.08 |  | 0 | CS ÚRS 2021 02 |  | základní |  | 0 | 0.08 | 0.6464 | 0 | 0 | 8 | M | 2 |  |  |  | ROZPOCET | 0 | 0 | 0 | 0 | 0 | 1 | 0 | 4 | 1855013870
| VV |  | 8*1,01 |  | 8.08 | [12 empty] | VV | 2 | 2 | True | 0 | ROZPOCET
39 | M | 59223852 | dno pro uliční vpusť s kalovou prohlubní betonové 450x300x50mm | kus | 8.08 |  | 0 | CS ÚRS 2021 02 |  | základní |  | 0 | 0.072 | 0.58176 | 0 | 0 | 8 | M | 2 |  |  |  | ROZPOCET | 0 | 0 | 0 | 0 | 0 | 1 | 0 | 4 | -1184076326
| VV |  | 8*1,01 |  | 8.08 | [12 empty] | VV | 2 | 2 | True | 0 | ROZPOCET
40 | K | 899103111 | Osazení poklopů litinových nebo ocelových včetně rámů pro třídu zatížení B125, C250 | kus | 8 |  | 0 | CS ÚRS 2021 02 |  | základní |  | 0 | 0.21734 | 1.7387 | 0 | 0 | 4 | K | 2 |  |  |  | ROZPOCET | 0 | 0 | 0 | 0 | 0 | 1 | 0 | 4 | 1124926543
| VV |  | 8 |  | 8 | [12 empty] | VV | 2 | 2 | True | 1 | ROZPOCET
41 | M | 28661934 | poklop šachtový litinový dno DN 600 pro třídu zatížení C250 | kus | 8 |  | 0 | CS ÚRS 2018 01 |  | základní |  | 0 | 0.124 | 0.992 | 0 | 0 | 8 | M | 2 |  |  |  | ROZPOCET | 0 | 0 | 0 | 0 | 0 | 1 | 0 | 4 | 883005142
| VV |  | 8 |  | 8 | [12 empty] | VV | 2 | 2 | True | 1 | ROZPOCET
42 | K | 899103112 | Osazení poklopů litinových nebo ocelových včetně rámů pro třídu zatížení B125, C250 | kus | 8 |  | 0 | CS ÚRS 2021 02 |  | základní |  | 0 | 0.21734 | 1.7387 | 0 | 0 | 4 | K | 2 |  |  |  | ROZPOCET | 0 | 0 | 0 | 0 | 0 | 1 | 0 | 4 | 972458764
| VV |  | 8 |  | 8 | [12 empty] | VV | 2 | 2 | True | 1 | ROZPOCET
43 | M | 552423200 | mříž vtoková litinová plochá 500x500mm | kus | 8 |  | 0 | CS ÚRS 2021 02 |  | základní |  | 0 | 0.0506 | 0.4048 | 0 | 0 | 8 | M | 2 |  |  |  | ROZPOCET | 0 | 0 | 0 | 0 | 0 | 1 | 0 | 4 | -896179354
| VV |  | 8 |  | 8 | [12 empty] | VV | 2 | 2 | True | 1 | ROZPOCET
44 | M | 55241000 | koš kalový pod kruhovou mříž - lehký | kus | 8 |  | 0 | CS ÚRS 2021 02 |  | základní |  | 0 | 0.0065 | 0.052 | 0 | 0 | 8 | M | 2 |  |  |  | ROZPOCET | 0 | 0 | 0 | 0 | 0 | 1 | 0 | 4 | -836440679
| VV |  | 8 |  | 8 | [12 empty] | VV | 2 | 2 | True | 1 | ROZPOCET
45 | K | 899331111 | Výšková úprava uličního vstupu nebo vpusti do 200 mm zvýšením poklopu | kus | 1 |  | 0 | CS ÚRS 2021 02 |  | základní |  | 0 | 0.4208 | 0.4208 | 0 | 0 | 4 | K | 2 |  |  |  | ROZPOCET | 0 | 0 | 0 | 0 | 0 | 1 | 0 | 4 | 1040889618
| VV |  | B.1.2 | [14 empty] | VV | 2 | 1 | True | 0 | ROZPOCET
| VV |  | 1 |  | 1 | [12 empty] | VV | 2 | 2 | True | 1 | ROZPOCET
| D | 9 | Ostatní konstrukce a práce, bourání |  |  |  | 0 |  |  |  |  | 0 |  | 331.9805 |  | 6.134 | 1 | D | 1 |  |  |  | ROZPOCET | [6 empty] | 0
46 | K | 914000002 | posunutí stáv. svislého DZ včetně sloupku | kus | 1 |  | 0 |  |  | základní |  | 0 | 0 | 0 | 0 | 0 | 4 | K | 2 |  |  |  | ROZPOCET | 0 | 0 | 0 | 0 | 0 | 1 | 0 | 4 | 1124162961
| VV |  | přemístění označníku zastávky - 2 zabetonované sloupky | [14 empty] | VV | 2 | 1 | True | 0 | ROZPOCET
| VV |  | B.1.2 | [14 empty] | VV | 2 | 1 | True | 0 | ROZPOCET
| VV |  | 1 |  | 1 | [12 empty] | VV | 2 | 2 | True | 1 | ROZPOCET
47 | K | 914111111 | Montáž svislé dopravní značky do velikosti 1 m2 objímkami na sloupek nebo konzolu | kus | 4 |  | 0 | CS ÚRS 2021 02 |  | základní |  | 0 | 0.0007 | 0.0028 | 0 | 0 | 4 | K | 2 |  |  |  | ROZPOCET | 0 | 0 | 0 | 0 | 0 | 1 | 0 | 4 | -790629065
| VV |  | B.1.2 | [14 empty] | VV | 2 | 1 | True | 0 | ROZPOCET
| VV |  | C9a, C9b - 16 ks zmenšené | [14 empty] | VV | 2 | 1 | True | 0 | ROZPOCET
| VV |  | 4 |  | 4 | [12 empty] | VV | 2 | 2 | True | 1 | ROZPOCET
48 | M | 40445620 | zákazové, příkazové dopravní značky B1-B34, C1-15 700mm | kus | 4 |  | 0 | CS ÚRS 2021 02 |  | základní |  | 0 | 0.0025 | 0.01 | 0 | 0 | 8 | M | 2 |  |  |  | ROZPOCET | 0 | 0 | 0 | 0 | 0 | 1 | 0 | 4 | 782548759
| VV |  | 4 |  | 4 | [12 empty] | VV | 2 | 2 | True | 1 | ROZPOCET
49 | K | 914511111 | Montáž sloupku dopravních značek délky do 3,5 m s betonovým základem | kus | 4 |  | 0 | CS ÚRS 2021 02 |  | základní |  | 0 | 0.10941 | 0.43764 | 0 | 0 | 4 | K | 2 |  |  |  | ROZPOCET | 0 | 0 | 0 | 0 | 0 | 1 | 0 | 4 | 843195925
| VV |  | B.1.2 | [14 empty] | VV | 2 | 1 | True | 0 | ROZPOCET
| VV |  | 4 |  | 4 | [12 empty] | VV | 2 | 2 | True | 1 | ROZPOCET
50 | M | 40445230 | sloupek pro dopravní značku Zn D 70mm v 3,5m | kus | 4 |  | 0 | CS ÚRS 2021 02 |  | základní |  | 0 | 0.0065 | 0.026 | 0 | 0 | 8 | M | 2 |  |  |  | ROZPOCET | 0 | 0 | 0 | 0 | 0 | 1 | 0 | 4 | -2045771286
| VV |  | 4 |  | 4 | [12 empty] | VV | 2 | 2 | True | 1 | ROZPOCET
51 | K | 914531111 | Montáž nástavce na sloupky velikosti do 1 m2 pro uchycení dopravních značek | kus | 1 |  | 0 | CS ÚRS 2021 02 |  | základní |  | 0 | 0 | 0 | 0 | 0 | 4 | K | 2 |  |  |  | ROZPOCET | 0 | 0 | 0 | 0 | 0 | 1 | 0 | 4 | 1255467267
| VV |  | konzola pro umístění DZ | [14 empty] | VV | 2 | 1 | True | 0 | ROZPOCET
| VV |  | B.1.2 | [14 empty] | VV | 2 | 1 | True | 0 | ROZPOCET
| VV |  | dl. 3,0 m, umístit na sloup VO | [14 empty] | VV | 2 | 1 | True | 0 | ROZPOCET
| VV |  | 1 |  | 1 | [12 empty] | VV | 2 | 2 | True | 1 | ROZPOCET
52 | M | 40445220 | držák dopravní značky na stěnu D 60mm | kus | 1 |  | 0 | CS ÚRS 2021 02 |  | základní |  | 0 | 0.005 | 0.005 | 0 | 0 | 8 | M | 2 |  |  |  | ROZPOCET | 0 | 0 | 0 | 0 | 0 | 1 | 0 | 4 | 1732365260
53 | K | 915211112 | Vodorovné dopravní značení dělící čáry souvislé š 125 mm retroreflexní bílý plast | m | 461.9 |  | 0 | CS ÚRS 2021 02 |  | základní |  | 0 | 0.00033 | 0.15243 | 0 | 0 | 4 | K | 2 |  |  |  | ROZPOCET | 0 | 0 | 0 | 0 | 0 | 1 | 0 | 4 | 868833532
| VV |  | B.1.2 | [14 empty] | VV | 2 | 1 | True | 0 | ROZPOCET
| VV |  | V1a š. 0,125, barva bílá | [14 empty] | VV | 2 | 1 | True | 0 | ROZPOCET
| VV |  | 461,9 |  | 461.9 | [12 empty] | VV | 2 | 2 | True | 1 | ROZPOCET
54 | K | 915611111 | Předznačení vodorovného liniového značení | m | 461.9 |  | 0 | CS ÚRS 2021 02 |  | základní |  | 0 | 0 | 0 | 0 | 0 | 4 | K | 2 |  |  |  | ROZPOCET | 0 | 0 | 0 | 0 | 0 | 1 | 0 | 4 | 377551835
| VV |  | 461,9 |  | 461.9 | [12 empty] | VV | 2 | 2 | True | 1 | ROZPOCET
55 | K | 916111122 | Osazení obruby z drobných kostek bez boční opěry do lože z betonu prostého | m | 495.5 |  | 0 | CS ÚRS 2021 02 |  | základní |  | 0 | 0.0719 | 35.6265 | 0 | 0 | 4 | K | 2 |  |  |  | ROZPOCET | 0 | 0 | 0 | 0 | 0 | 1 | 0 | 4 | -547701268
| VV |  | B.1.2, B.1.4 | [14 empty] | VV | 2 | 1 | True | 0 | ROZPOCET
| VV |  | 495,5 |  | 495.5 | [12 empty] | VV | 2 | 2 | True | 1 | ROZPOCET
56 | M | 58381007 | kostka dlažební žula drobná 8/10 | m2 | 49.55 |  | 0 | CS ÚRS 2021 02 |  | základní |  | 0 | 0.222 | 11.0001 | 0 | 0 | 8 | M | 2 |  |  |  | ROZPOCET | 0 | 0 | 0 | 0 | 0 | 1 | 0 | 4 | -819451485
| VV |  | 495,5*0,1 |  | 49.55 | [12 empty] | VV | 2 | 2 | True | 1 | ROZPOCET
57 | K | 916111123 | Osazení obruby z drobných kostek s boční opěrou do lože z betonu prostého | m | 495.5 |  | 0 | CS ÚRS 2021 02 |  | základní |  | 0 | 0.08978 | 44.486 | 0 | 0 | 4 | K | 2 |  |  |  | ROZPOCET | 0 | 0 | 0 | 0 | 0 | 1 | 0 | 4 | 1543410492
| VV |  | B.1.2, B.1.4 | [14 empty] | VV | 2 | 1 | True | 0 | ROZPOCET
| VV |  | 495,5 |  | 495.5 | [12 empty] | VV | 2 | 2 | True | 1 | ROZPOCET
58 | M | 58381007 | kostka dlažební žula drobná 8/10 | m2 | 49.55 |  | 0 | CS ÚRS 2021 02 |  | základní |  | 0 | 0.222 | 11.0001 | 0 | 0 | 8 | M | 2 |  |  |  | ROZPOCET | 0 | 0 | 0 | 0 | 0 | 1 | 0 | 4 | -228823616
| VV |  | 495,5*0,1 |  | 49.55 | [12 empty] | VV | 2 | 2 | True | 1 | ROZPOCET
59 | K | 916131213 | Osazení silničního obrubníku betonového stojatého s boční opěrou do lože z betonu prostého | m | 495.5 |  | 0 | CS ÚRS 2021 02 |  | základní |  | 0 | 0.1554 | 77.0007 | 0 | 0 | 4 | K | 2 |  |  |  | ROZPOCET | 0 | 0 | 0 | 0 | 0 | 1 | 0 | 4 | 36244392
| VV |  | B.1.2, B.1.4 | [14 empty] | VV | 2 | 1 | True | 0 | ROZPOCET
| VV |  | 465,6 |  | 465.6 | [12 empty] | VV | 2 | 2 | True | 0 | ROZPOCET
| VV |  | nájezdový obrubník | [14 empty] | VV | 2 | 1 | True | 0 | ROZPOCET
| VV |  | B.1.2, B.1.4 | [14 empty] | VV | 2 | 1 | True | 0 | ROZPOCET
| VV |  | 24,9 |  | 24.9 | [12 empty] | VV | 2 | 2 | True | 0 | ROZPOCET
| VV |  | přechodové kusy 5L, 6P | [14 empty] | VV | 2 | 1 | True | 0 | ROZPOCET
| VV |  | B.1.2 | [14 empty] | VV | 2 | 1 | True | 0 | ROZPOCET
| VV |  | 3+2 |  | 5 | [12 empty] | VV | 2 | 2 | True | 0 | ROZPOCET
| VV |  | Součet |  | 495.5 | [12 empty] | VV | 2 | 4 | True | 1 | ROZPOCET
60 | M | 59217031 | obrubník betonový silniční 1000x150x250mm | m | 470.256 |  | 0 | CS ÚRS 2021 02 |  | základní |  | 0 | 0.08 | 37.6205 | 0 | 0 | 8 | M | 2 |  |  |  | ROZPOCET | 0 | 0 | 0 | 0 | 0 | 1 | 0 | 4 | 1390167015
| VV |  | 465,6*1,01 |  | 470.256 | [12 empty] | VV | 2 | 2 | True | 1 | ROZPOCET
61 | M | 59217029 | obrubník betonový silniční nájezdový 1000x150x150mm | m | 25.149 |  | 0 | CS ÚRS 2021 02 |  | základní |  | 0 | 0.0483 | 1.2147 | 0 | 0 | 8 | M | 2 |  |  |  | ROZPOCET | 0 | 0 | 0 | 0 | 0 | 1 | 0 | 4 | 1666148899
| VV |  | 24,9*1,01 |  | 25.149 | [12 empty] | VV | 2 | 2 | True | 1 | ROZPOCET
62 | M | 59217030 | obrubník betonový silniční přechodový 1000x150x150-250mm | m | 5.05 |  | 0 | CS ÚRS 2021 02 |  | základní |  | 0 | 0.06567 | 0.33163 | 0 | 0 | 8 | M | 2 |  |  |  | ROZPOCET | 0 | 0 | 0 | 0 | 0 | 1 | 0 | 4 | 1167694509
| VV |  | 5*1,01 |  | 5.05 | [12 empty] | VV | 2 | 2 | True | 1 | ROZPOCET
63 | K | 916231213 | Osazení chodníkového obrubníku betonového stojatého s boční opěrou do lože z betonu prostého | m | 602.6 |  | 0 | CS ÚRS 2021 02 |  | základní |  | 0 | 0.1295 | 78.0367 | 0 | 0 | 4 | K | 2 |  |  |  | ROZPOCET | 0 | 0 | 0 | 0 | 0 | 1 | 0 | 4 | -1352824042
| VV |  | B.1.2, B.1.4 | [14 empty] | VV | 2 | 1 | True | 0 | ROZPOCET
| VV |  | 23,7+539,2+39,7 |  | 602.6 | [12 empty] | VV | 2 | 2 | True | 1 | ROZPOCET
64 | M | 59217017 | obrubník betonový chodníkový 1000x100x250mm | m | 608.626 |  | 0 | CS ÚRS 2021 02 |  | základní |  | 0 | 0.05612 | 34.1561 | 0 | 0 | 8 | M | 2 |  |  |  | ROZPOCET | 0 | 0 | 0 | 0 | 0 | 1 | 0 | 4 | 1758325441
| VV |  | 602,6*1,01 |  | 608.626 | [12 empty] | VV | 2 | 2 | True | 1 | ROZPOCET
65 | K | 919726122 | Geotextilie pro ochranu, separaci a filtraci netkaná měrná hm přes 200 do 300 g/m2 | m2 | 1858.9 |  | 0 | CS ÚRS 2021 02 |  | základní |  | 0 | 0.00047 | 0.87368 | 0 | 0 | 4 | K | 2 |  |  |  | ROZPOCET | 0 | 0 | 0 | 0 | 0 | 1 | 0 | 4 | 1794546952
| VV |  | B.1.2, B.1.4 | [14 empty] | VV | 2 | 1 | True | 0 | ROZPOCET
| VV |  | 1858,9 |  | 1858.9 | [12 empty] | VV | 2 | 2 | True | 1 | ROZPOCET
66 | K | 919735100 | Zalití spáry modifikovanou asfalt.zálivkou | m | 498 |  | 0 |  |  | základní |  | 0 | 0 | 0 | 0 | 0 | 4 | K | 2 |  |  |  | ROZPOCET | 0 | 0 | 0 | 0 | 0 | 1 | 0 | 4 | 246143149
| VV |  | B.1.2 | [14 empty] | VV | 2 | 1 | True | 0 | ROZPOCET
| VV |  | 498 |  | 498 | [12 empty] | VV | 2 | 2 | True | 1 | ROZPOCET
67 | K | 919735112 | Řezání stávajícího živičného krytu hl přes 50 do 100 mm | m | 498 |  | 0 | CS ÚRS 2021 02 |  | základní |  | 0 | 0 | 0 | 0 | 0 | 4 | K | 2 |  |  |  | ROZPOCET | 0 | 0 | 0 | 0 | 0 | 1 | 0 | 4 | -1685145580
| VV |  | B.1.2 | [14 empty] | VV | 2 | 1 | True | 0 | ROZPOCET
| VV |  | 498 |  | 498 | [12 empty] | VV | 2 | 2 | True | 1 | ROZPOCET
68 | K | 95000017 | Přemístění mapy | kus | 1 |  | 0 |  |  | základní |  | 0 | 0 | 0 | 0 | 0 | 4 | K | 2 |  |  |  | ROZPOCET | 0 | 0 | 0 | 0 | 0 | 1 | 0 | 4 | 1512174338
| VV |  | přemístění tabule s mapou - 2 sloupky v ocel. U profilu | [14 empty] | VV | 2 | 1 | True | 0 | ROZPOCET
| VV |  | 1 |  | 1 | [12 empty] | VV | 2 | 2 | True | 1 | ROZPOCET
69 | K | 966006132 | Odstranění značek dopravních nebo orientačních se sloupky s betonovými patkami | kus | 3 |  | 0 | CS ÚRS 2021 02 |  | základní |  | 0 | 0 | 0 | 0.082 | 0.246 | 4 | K | 2 |  |  |  | ROZPOCET | 0 | 0 | 0 | 0 | 0 | 1 | 0 | 4 | -1620281793
| VV |  | B.1.2 | [14 empty] | VV | 2 | 1 | True | 0 | ROZPOCET
| VV |  | přemístit včetně sloupku, znovu použít na místě | [14 empty] | VV | 2 | 1 | True | 0 | ROZPOCET
| VV |  | 3 |  | 3 | [12 empty] | VV | 2 | 2 | True | 1 | ROZPOCET
70 | K | 966006211 | Odstranění svislých dopravních značek ze sloupů, sloupků nebo konzol | kus | 2 |  | 0 | CS ÚRS 2021 02 |  | základní |  | 0 | 0 | 0 | 0.004 | 0.008 | 4 | K | 2 |  |  |  | ROZPOCET | 0 | 0 | 0 | 0 | 0 | 1 | 0 | 4 | 224325126
| VV |  | B.1.2 | [14 empty] | VV | 2 | 1 | True | 0 | ROZPOCET
| VV |  | přemístit ze stávajících sloupů, znovu použít na místě | [14 empty] | VV | 2 | 1 | True | 0 | ROZPOCET
| VV |  | 2 |  | 2 | [12 empty] | VV | 2 | 2 | True | 1 | ROZPOCET
71 | K | 966008112 | Bourání trubního propustku DN přes 300 do 500 | m | 6 |  | 0 | CS ÚRS 2021 02 |  | základní |  | 0 | 0 | 0 | 0.98 | 5.88 | 4 | K | 2 |  |  |  | ROZPOCET | 0 | 0 | 0 | 0 | 0 | 1 | 0 | 4 | -322849646
| VV |  | B.1.2 | [14 empty] | VV | 2 | 1 | True | 0 | ROZPOCET
| VV |  | Ø400 vč. šikmá malá bet.čela | [14 empty] | VV | 2 | 1 | True | 0 | ROZPOCET
| VV |  | 6 |  | 6 | [12 empty] | VV | 2 | 2 | True | 1 | ROZPOCET
72 | K | 979054451 | Očištění vybouraných zámkových dlaždic s původním spárováním z kameniva těženého | m2 | 25.11 |  | 0 | CS ÚRS 2021 02 |  | základní |  | 0 | 0 | 0 | 0 | 0 | 4 | K | 2 |  |  |  | ROZPOCET | 0 | 0 | 0 | 0 | 0 | 1 | 0 | 4 | -44940817
| VV |  | 27,9*0,9 |  | 25.11 | [12 empty] | VV | 2 | 2 | True | 1 | ROZPOCET
| D | 997 | Přesun sutě |  |  |  | 0 |  |  |  |  | 0 |  | 0 |  | 0 | 1 | D | 1 |  |  |  | ROZPOCET | [6 empty] | 0
73 | K | 997221551 | Vodorovná doprava suti ze sypkých materiálů do 1 km | t | 50.064 |  | 0 | CS ÚRS 2021 02 |  | základní |  | 0 | 0 | 0 | 0 | 0 | 4 | K | 2 |  |  |  | ROZPOCET | 0 | 0 | 0 | 0 | 0 | 1 | 0 | 4 | -1114138989
74 | K | 997221559 | Příplatek ZKD 1 km u vodorovné dopravy suti ze sypkých materiálů | t | 200.256 |  | 0 | CS ÚRS 2021 02 |  | základní |  | 0 | 0 | 0 | 0 | 0 | 4 | K | 2 |  |  |  | ROZPOCET | 0 | 0 | 0 | 0 | 0 | 1 | 0 | 4 | -1242485562
| VV |  | 50,064*4 |  | 200.256 | [12 empty] | VV | 2 | 2 | True | 1 | ROZPOCET
75 | K | 997221611 | Nakládání suti na dopravní prostředky pro vodorovnou dopravu | t | 50.064 |  | 0 | CS ÚRS 2021 02 |  | základní |  | 0 | 0 | 0 | 0 | 0 | 4 | K | 2 |  |  |  | ROZPOCET | 0 | 0 | 0 | 0 | 0 | 1 | 0 | 4 | -1728295474
76 | K | 997221861 | Poplatek za uložení stavebního odpadu na recyklační skládce (skládkovné) z prostého betonu pod kódem 17 01 01 | t | 17.07 |  | 0 | CS ÚRS 2021 02 |  | základní |  | 0 | 0 | 0 | 0 | 0 | 4 | K | 2 |  |  |  | ROZPOCET | 0 | 0 | 0 | 0 | 0 | 1 | 0 | 4 | 1044712164
| VV |  | 7,254+3,936+5,88 |  | 17.07 | [12 empty] | VV | 2 | 2 | True | 1 | ROZPOCET
77 | K | 997221875 | Poplatek za uložení stavebního odpadu na recyklační skládce (skládkovné) asfaltového bez obsahu dehtu zatříděného do Katalogu odpadů pod kódem 17 03 02 | t | 27.52 |  | 0 | CS ÚRS 2021 02 |  | základní |  | 0 | 0 | 0 | 0 | 0 | 4 | K | 2 |  |  |  | ROZPOCET | 0 | 0 | 0 | 0 | 0 | 1 | 0 | 4 | 610519254
| VV |  | 27,52 |  | 27.52 | [12 empty] | VV | 2 | 2 | True | 1 | ROZPOCET
78 | K | 997221873 | Poplatek za uložení stavebního odpadu na recyklační skládce (skládkovné) zeminy a kamení zatříděného do Katalogu odpadů pod kódem 17 05 04 | t | 5.22 |  | 0 | CS ÚRS 2021 02 |  | základní |  | 0 | 0 | 0 | 0 | 0 | 4 | K | 2 |  |  |  | ROZPOCET | 0 | 0 | 0 | 0 | 0 | 1 | 0 | 4 | -2086592658
| VV |  | 5,22 |  | 5.22 | [12 empty] | VV | 2 | 2 | True | 1 | ROZPOCET
| D | 998 | Přesun hmot |  |  |  | 0 |  |  |  |  | 0 |  | 0 |  | 0 | 1 | D | 1 |  |  |  | ROZPOCET | [6 empty] | 0
79 | K | 998225111 | Přesun hmot pro pozemní komunikace s krytem z kamene, monolitickým betonovým nebo živičným | t | 595.332 |  | 0 | CS ÚRS 2021 02 |  | základní |  | 0 | 0 | 0 | 0 | 0 | 4 | K | 2 |  |  |  | ROZPOCET | 0 | 0 | 0 | 0 | 0 | 1 | 0 | 4 | -707365631

## SO 401.2_u - Přeložka VO ...
{8a3a9373-2cdd-4354-b80a-4e81383365e2}
2
| KRYCÍ LIST SOUPISU PRACÍ | [7 empty] | v --- níže se nacházejí doplnkové a pomocné údaje k sestavám --- v | [8 empty] | False
Stavba:
Cyklostezka Šternberk - Dolní Žleb - II. etapa
Objekt:
u - Uznatelné náklady
Soupis:
SO 401.2_u - Přeložka VO - 2. úsek
| KSO: |  |  |  |  | CC-CZ:
| Místo: |  | šternberk - Žleb |  |  | Datum: | 16. 12. 2021
| Zadavatel: |  |  |  |  | IČ: | 00299529
|  | Město Šternberk |  |  |  | DIČ: | CZ00299529
| Uchazeč: |  |  |  |  | IČ: | Vyplň údaj
|  | Vyplň údaj |  |  |  | DIČ: | Vyplň údaj
| Projektant: |  |  |  |  | IČ: | 25361520
|  | Dopravní projektování s.r.o. |  |  |  | DIČ:
| Zpracovatel: |  |  |  |  | IČ: | 12678988
|  | Ing. Milena Uhlárová |  |  |  | DIČ:
Poznámka:
| Cena bez DPH | [5 empty] | 0
|  |  | Základ daně |  |  | Sazba daně | Výše daně
| DPH | základní | 0 |  |  | 21% | 0
|  | snížená | 0 |  |  | 15% | 0
|  | zákl. přenesená | 0 |  |  | 21% | 0
|  | sníž. přenesená | 0 |  |  | 15% | 0
|  | nulová | 0 |  |  | 0% | 0
| Cena s DPH |  |  | v | CZK |  | 0
| Projektant |  |  | Zpracovatel
| Datum a podpis: |  | Razítko | Datum a podpis: |  |  | Razítko
| Objednavatel |  |  | Uchazeč
| Datum a podpis: |  | Razítko | Datum a podpis: |  |  | Razítko
REKAPITULACE ČLENĚNÍ SOUPISU PRACÍ
Stavba:
Cyklostezka Šternberk - Dolní Žleb - II. etapa
Objekt:
u - Uznatelné náklady
Soupis:
SO 401.2_u - Přeložka VO - 2. úsek
Místo: |  |  | šternberk - Žleb |  |  | Datum: | 16. 12. 2021
Zadavatel: |  |  | Město Šternberk |  |  | Projektant: | Dopravní projektování s.r.o.
Uchazeč: |  |  | Vyplň údaj |  |  | Zpracovatel: | Ing. Milena Uhlárová
Kód dílu - Popis | [6 empty] | Cena celkem [CZK]
Náklady ze soupisu prací | [6 empty] | 0 | [11 empty] | -1
| PSV - Práce a dodávky PSV | [5 empty] | 0
| 740 - Elektromontáže - zkoušky a revize | [5 empty] | 0
| D1 - | [5 empty] | 0
| 742 - Elektromontáže - rozvodný systém | [5 empty] | 0
| 743 - Elektromontáže - hrubá montáž | [5 empty] | 0
| 744 - Elektromontáže - rozvody vodičů měděných | [5 empty] | 0
| 745 - Elektromontáže - rozvody vodičů hliníkových | [5 empty] | 0
| D1 - | [5 empty] | 0
| 746 - Elektromontáže - soubory pro vodiče | [5 empty] | 0
| 748 - Elektromontáže - osvětlovací zařízení a svítidla | [5 empty] | 0
| M - Práce a dodávky M | [5 empty] | 0
| 46-M - Zemní práce při extr.mont.pracích | [5 empty] | 0
SOUPIS PRACÍ
Stavba:
Cyklostezka Šternberk - Dolní Žleb - II. etapa
Objekt:
u - Uznatelné náklady
Soupis:
SO 401.2_u - Přeložka VO - 2. úsek
Místo: |  |  | šternberk - Žleb |  |  | Datum: | 16. 12. 2021
Zadavatel: |  |  | Město Šternberk |  |  | Projektant: | Dopravní projektování s.r.o.
Uchazeč: |  |  | Vyplň údaj |  |  | Zpracovatel: | Ing. Milena Uhlárová
PČ | Typ | Kód | Popis | MJ | Množství | J.cena [CZK] | Cena celkem [CZK] | Cenová soustava |  | DPH | J. Nh [h] | Nh celkem [h] | J. hmotnost [t] | Hmotnost celkem [t] | J. suť [t] | Suť Celkem [t]
Náklady soupisu celkem | [6 empty] | 0 |  |  |  |  | 0 |  | 169.3817 |  | 0 |  | D | -1 | [7 empty] | 0
| D | PSV | Práce a dodávky PSV |  |  |  | 0 |  |  |  |  | 0 |  | 0 |  | 0 | 2 | D | 0 | ROZPOCET | [6 empty] | 0
| D | 740 | Elektromontáže - zkoušky a revize |  |  |  | 0 |  |  |  |  | 0 |  | 0 |  | 0 | 2 | D | 1 | ROZPOCET | [6 empty] | 0
1 | K | 740991300 | Celková prohlídka elektrického rozvodu a zařízení do 1 milionu Kč | kus | 1 |  | 0 | CS ÚRS 2021 01 |  | základní |  | 0 | 0 | 0 | 0 | 0 | 16 | K | 2 | ROZPOCET | 0 | 0 | 0 | 0 | 0 | 1 | 0 | 16 | 544010731
| D | D1 |  |  |  |  | 0 |  |  |  |  | 0 |  | 1.1103 |  | 0 | 1 | D | 0 | ROZPOCET | [6 empty] | 0
| D | 742 | Elektromontáže - rozvodný systém |  |  |  | 0 |  |  |  |  | 0 |  | 0 |  | 0 | 2 | D | 1 | ROZPOCET | [6 empty] | 0
2 | K | 742311310R | Montáž skříň pojistková RF 4:2 | kus | 1 |  | 0 | vlastní databáze |  | základní |  | 0 | 0 | 0 | 0 | 0 | 16 | K | 2 | ROZPOCET | 0 | 0 | 0 | 0 | 0 | 1 | 0 | 16 | 4
3 | M | 357131010R | kabelová skříň RF 4:2 včetně pojistek 25 ampér | kus | 1 |  | 0 | vlastní databáze |  | základní |  | 0 | 0 | 0 | 0 | 0 | 32 | M | 2 | ROZPOCET | 0 | 0 | 0 | 0 | 0 | 1 | 0 | 16 | 6
| D | 743 | Elektromontáže - hrubá montáž |  |  |  | 0 |  |  |  |  | 0 |  | 0.44142 |  | 0 | 2 | D | 1 | ROZPOCET | [6 empty] | 0
4 | K | 743612122 | Montáž vodič uzemňovací drát nebo lano D do 10 mm v průmysl výstavbě | m | 667 |  | 0 | CS ÚRS 2021 02 |  | základní |  | 0 | 0 | 0 | 0 | 0 | 16 | K | 2 | ROZPOCET | 0 | 0 | 0 | 0 | 0 | 1 | 0 | 16 | 8
5 | M | 354410730 | drát D 10mm FeZn | kg | 413.5 |  | 0 | CS ÚRS 2021 02 |  | základní |  | 0 | 0.001 | 0.4135 | 0 | 0 | 32 | M | 2 | ROZPOCET | 0 | 0 | 0 | 0 | 0 | 1 | 0 | 16 | 10
6 | K | 743622100 | Montáž svorka hromosvodná se 2 šrouby | kus | 53 |  | 0 | CS ÚRS 2021 02 |  | základní |  | 0 | 0 | 0 | 0 | 0 | 16 | K | 2 | ROZPOCET | 0 | 0 | 0 | 0 | 0 | 1 | 0 | 16 | 12
7 | M | 354418950 | svorka připojovací k připojení kovových částí | kus | 17 |  | 0 | CS ÚRS 2021 02 |  | základní |  | 0 | 0.00016 | 0.00272 | 0 | 0 | 32 | M | 2 | ROZPOCET | 0 | 0 | 0 | 0 | 0 | 1 | 0 | 16 | 14
8 | M | 354419960 | svorka odbočovací a spojovací pro spojování kruhových a páskových vodičů, FeZn | kus | 36 |  | 0 | CS ÚRS 2021 02 |  | základní |  | 0 | 0.0007 | 0.0252 | 0 | 0 | 32 | M | 2 | ROZPOCET | 0 | 0 | 0 | 0 | 0 | 1 | 0 | 16 | 16
| D | 744 | Elektromontáže - rozvody vodičů měděných |  |  |  | 0 |  |  |  |  | 0 |  | 0.66888 |  | 0 | 2 | D | 1 | ROZPOCET | [6 empty] | 0
9 | K | 741122223 | Montáž kabel Cu plný kulatý žíla 4x16 až 25 mm2 uložený volně (např. CYKY) | m | 728 |  | 0 | CS ÚRS 2021 02 |  | základní |  | 0 | 0 | 0 | 0 | 0 | 16 | K | 2 | ROZPOCET | 0 | 0 | 0 | 0 | 0 | 1 | 0 | 16 | 18
10 | M | 341110800 | kabel silový s Cu jádrem 1 kV 4x16mm2 | m | 728 |  | 0 | vlastní databáze |  | základní |  | 0 | 0.0009 | 0.6552 | 0 | 0 | 32 | M | 2 | ROZPOCET | 0 | 0 | 0 | 0 | 0 | 1 | 0 | 16 | 20
11 | K | 744441100 | Montáž kabel Cu plný kulatý žíla 2x1,5 až 6 mm2 uložený pevně (CYKY) | m | 114 |  | 0 | vlastní databáze |  | základní |  | 0 | 0 | 0 | 0 | 0 | 16 | K | 2 | ROZPOCET | 0 | 0 | 0 | 0 | 0 | 1 | 0 | 16 | 22
12 | M | 341110300 | kabel silový s Cu jádrem 1 kV 3x1,5mm2 | m | 114 |  | 0 | vlastní databáze |  | základní |  | 0 | 0.00012 | 0.01368 | 0 | 0 | 32 | M | 2 | ROZPOCET | 0 | 0 | 0 | 0 | 0 | 1 | 0 | 16 | 24
| D | 745 | Elektromontáže - rozvody vodičů hliníkových |  |  |  | 0 |  |  |  |  | 0 |  | 0 |  | 0 | 2 | D | 1 | ROZPOCET | [6 empty] | 0
13 | K | 745451191-D | Demontáž - Nahození kabel Al do 1 kV zavěšený do 0,40 kg s napnutím lana jmenovitě neuvedený | m | 383 |  | 0 | vlastní databáze |  | základní |  | 0 | 0 | 0 | 0 | 0 | 16 | K | 2 | ROZPOCET | 0 | 0 | 0 | 0 | 0 | 1 | 0 | 16 | 26
| D | D1 |  |  |  |  | 0 |  |  |  |  | 0 |  | 1.1835 |  | 0 | 1 | D | 0 | ROZPOCET | [6 empty] | 0
| D | 746 | Elektromontáže - soubory pro vodiče |  |  |  | 0 |  |  |  |  | 0 |  | 0.1295 |  | 0 | 2 | D | 1 | ROZPOCET | [6 empty] | 0
14 | K | 746413440 | Ukončení kabelů 4x16 mm2 smršťovací záklopkou nebo páskem bez letování | kus | 35 |  | 0 | CS ÚRS 2021 02 |  | základní |  | 0 | 0 | 0 | 0 | 0 | 16 | K | 2 | ROZPOCET | 0 | 0 | 0 | 0 | 0 | 1 | 0 | 16 | 28
15 | M | 354363140 | hlava rozdělovací smršťovaná přímá do 1kV SKE 4f/1+2 kabel 12-32mm/průřez 1,5-35mm | kus | 35 |  | 0 | CS ÚRS 2021 02 |  | základní |  | 0 | 0.0037 | 0.1295 | 0 | 0 | 32 | M | 2 | ROZPOCET | 0 | 0 | 0 | 0 | 0 | 1 | 0 | 16 | 30
| D | 748 | Elektromontáže - osvětlovací zařízení a svítidla |  |  |  | 0 |  |  |  |  | 0 |  | 1.054 |  | 0 | 2 | D | 1 | ROZPOCET | [6 empty] | 0
16 | K | 748132200R | Demontáž svítidla ze stožáru | kus | 10 |  | 0 | vlastní databáze |  | základní |  | 0 | 0 | 0 | 0 | 0 | 16 | K | 2 | ROZPOCET | 0 | 0 | 0 | 0 | 0 | 1 | 0 | 16 | 32
17 | K | 748132300R | Montáž svítidla na stožár | kus | 17 |  | 0 | vlastní databáze |  | základní |  | 0 | 0 | 0 | 0 | 0 | 16 | K | 2 | ROZPOCET | 0 | 0 | 0 | 0 | 0 | 1 | 0 | 16 | 34
18 | M | 348444500R | Led svítidlo -Světelný tok (Svítidlo): 4261 lm Světelný tok (Zdroje:): 5378 lm Výkon svítidla: 38W , IP 66, uliční na cyklostezku | kus | 17 |  | 0 | vlastní databáze |  | základní |  | 0 | 0 | 0 | 0 | 0 | 32 | M | 2 | ROZPOCET | 0 | 0 | 0 | 0 | 0 | 1 | 0 | 16 | 36
19 | K | 748719211 | Montáž stožárů osvětlení ocelových samostatně stojících délky do 12 m | kus | 17 |  | 0 | CS ÚRS 2021 02 |  | základní |  | 0 | 0 | 0 | 0 | 0 | 16 | K | 2 | ROZPOCET | 0 | 0 | 0 | 0 | 0 | 1 | 0 | 16 | 38
20 | M | 316740670 | stožár osvětlovací sadový 133/89/60 Pz v 6m | kus | 17 |  | 0 | vlastní databáze |  | základní |  | 0 | 0.062 | 1.054 | 0 | 0 | 32 | M | 2 | ROZPOCET | 0 | 0 | 0 | 0 | 0 | 1 | 0 | 16 | 40
21 | K | 748719211R-D | Demontáž stožáru osvětlení | kus | 10 |  | 0 | vlastní databáze |  | základní |  | 0 | 0 | 0 | 0 | 0 | 16 | K | 2 | ROZPOCET | 0 | 0 | 0 | 0 | 0 | 1 | 0 | 16 | 42
22 | K | 748741000 | Montáž elektrovýzbroje stožárů osvětlení 1 okruh | kus | 17 |  | 0 | CS ÚRS 2021 02 |  | základní |  | 0 | 0 | 0 | 0 | 0 | 16 | K | 2 | ROZPOCET | 0 | 0 | 0 | 0 | 0 | 1 | 0 | 16 | 44
23 | M | 345r1 | EKM-2045-1D1-4 stožárová výzbroj včetně pojistky | kus | 17 |  | 0 | vlastní databáze |  | základní |  | 0 | 0 | 0 | 0 | 0 | 32 | M | 2 | ROZPOCET | 0 | 0 | 0 | 0 | 0 | 1 | 0 | 16 | 46
| D | M | Práce a dodávky M |  |  |  | 0 |  |  |  |  | 0 |  | 167.0879 |  | 0 | 3 | D | 0 | ROZPOCET | [6 empty] | 0
| D | 46-M | Zemní práce při extr.mont.pracích |  |  |  | 0 |  |  |  |  | 0 |  | 167.0879 |  | 0 | 3 | D | 1 | ROZPOCET | [6 empty] | 0
24 | K | 460030193 | Řezání živičného podkladu nebo krytu při elektromontážích hl přes 10 do 15 cm | m | 10 |  | 0 | CS ÚRS 2021 02 |  | základní |  | 0 | 0 | 0 | 0 | 0 | 64 | K | 2 | ROZPOCET | 0 | 0 | 0 | 0 | 0 | 1 | 0 | 64 | 50
25 | K | 460131113 | Hloubení nezapažených jam při elektromontážích ručně v hornině tř I skupiny 3 | m3 | 4.5 |  | 0 | CS ÚRS 2021 02 |  | základní |  | 0 | 0 | 0 | 0 | 0 | 64 | K | 2 | ROZPOCET | 0 | 0 | 0 | 0 | 0 | 1 | 0 | 64 | 52
26 | K | 460080012 | Základové konstrukce při elektromontážích z monolitického betonu tř. C 8/10 | m3 | 3 |  | 0 | CS ÚRS 2021 02 |  | základní |  | 0 | 2.2563 | 6.769 | 0 | 0 | 64 | K | 2 | ROZPOCET | 0 | 0 | 0 | 0 | 0 | 1 | 0 | 64 | 54
27 | M | 286112490 | trubka 250 délka 1 metr pro stožár VO | kus | 17 |  | 0 | vlastní databáze |  | základní |  | 0 | 0 | 0 | 0 | 0 | 256 | M | 2 | ROZPOCET | 0 | 0 | 0 | 0 | 0 | 1 | 0 | 64 | 56
28 | K | 460150063 | Hloubení kabelových zapažených i nezapažených rýh ručně š 40 cm, hl 80 cm, v hornině tř 3 | m | 589 |  | 0 | vlastní databáze |  | základní |  | 0 | 0 | 0 | 0 | 0 | 64 | K | 2 | ROZPOCET | 0 | 0 | 0 | 0 | 0 | 1 | 0 | 64 | 58
29 | K | 460421182 | Kabelové lože z písku pro kabely vn a vvn kryté plastovou fólií š lože přes 25 do 50 cm | m | 589 |  | 0 | CS ÚRS 2021 02 |  | základní |  | 0 | 0.27015 | 159.1183 | 0 | 0 | 64 | K | 2 | ROZPOCET | 0 | 0 | 0 | 0 | 0 | 1 | 0 | 64 | 60
30 | K | 460470011 | Provizorní zajištění kabelů ve výkopech při jejich křížení | kus | 4 |  | 0 | CS ÚRS 2021 02 |  | základní |  | 0 | 0.0076 | 0.0304 | 0 | 0 | 64 | K | 2 | ROZPOCET | 0 | 0 | 0 | 0 | 0 | 1 | 0 | 64 | 62
31 | K | 460510054 | Osazení kabelových prostupů z trub plastových do rýhy bez obsypu průměru do 10 cm | m | 652 |  | 0 | CS ÚRS 2021 02 |  | základní |  | 0 | 0 | 0 | 0 | 0 | 64 | K | 2 | ROZPOCET | 0 | 0 | 0 | 0 | 0 | 1 | 0 | 64 | 64
32 | M | 286rR1 | CHRÁNIČKA 75 | kus | 652 |  | 0 | vlastní databáze |  | základní |  | 0 | 0 | 0 | 0 | 0 | 256 | M | 2 | ROZPOCET | 0 | 0 | 0 | 0 | 0 | 1 | 0 | 64 | 66
33 | M | 286R2 | chránička 110 | kus | 12 |  | 0 | vlastní databáze |  | základní |  | 0 | 0 | 0 | 0 | 0 | 256 | M | 2 | ROZPOCET | 0 | 0 | 0 | 0 | 0 | 1 | 0 | 64 | 68
34 | K | 460560063 | Zásyp rýh ručně šířky 40 cm, hloubky 80 cm, z horniny třídy 3 | m | 589 |  | 0 | vlastní databáze |  | základní |  | 0 | 0 | 0 | 0 | 0 | 64 | K | 2 | ROZPOCET | 0 | 0 | 0 | 0 | 0 | 1 | 0 | 64 | 70
35 | K | 460600021 | Vodorovné přemístění horniny jakékoliv třídy dopravními prostředky při elektromontážích do 50 m | m3 | 48 |  | 0 | CS ÚRS 2021 02 |  | základní |  | 0 | 0 | 0 | 0 | 0 | 64 | K | 2 | ROZPOCET | 0 | 0 | 0 | 0 | 0 | 1 | 0 | 64 | 72
36 | K | 460650044 | Podklad vozovky a chodníku ze štěrkopísku se zhutněním při elektromontážích tl přes 15 do 20 cm | m2 | 2 |  | 0 | CS ÚRS 2021 02 |  | základní |  | 0 | 0.40481 | 0.80962 | 0 | 0 | 64 | K | 2 | ROZPOCET | 0 | 0 | 0 | 0 | 0 | 1 | 0 | 64 | 74
37 | K | 460650135 | Zřízení krytu vozovky a chodníku z litého asfaltu tloušťky do 8 cm | m2 | 2 |  | 0 | vlastní databáze |  | základní |  | 0 | 0.18025 | 0.3605 | 0 | 0 | 64 | K | 2 | ROZPOCET | 0 | 0 | 0 | 0 | 0 | 1 | 0 | 64 | 76

## VON_u - Vedlejší a ostatn...
{144c2a81-2c29-4499-b5ec-22856f887f31}
2
| KRYCÍ LIST SOUPISU PRACÍ | [7 empty] | v --- níže se nacházejí doplnkové a pomocné údaje k sestavám --- v | [8 empty] | False
Stavba:
Cyklostezka Šternberk - Dolní Žleb - II. etapa
Objekt:
u - Uznatelné náklady
Soupis:
VON_u - Vedlejší a ostatní náklady
| KSO: |  |  |  |  | CC-CZ:
| Místo: |  | Šternberk - Dolní Žleb |  |  | Datum: | 16. 12. 2021
| Zadavatel: |  |  |  |  | IČ: | 00299529
|  | Město Šternberk |  |  |  | DIČ: | CZ00299529
| Uchazeč: |  |  |  |  | IČ: | Vyplň údaj
|  | Vyplň údaj |  |  |  | DIČ: | Vyplň údaj
| Projektant: |  |  |  |  | IČ: | 25361520
|  | Dopravní projektování s.r.o. |  |  |  | DIČ:
| Zpracovatel: |  |  |  |  | IČ: | 12678988
|  | Ing. Milena Uhlárová |  |  |  | DIČ:
Poznámka:
| Cena bez DPH | [5 empty] | 0
|  |  | Základ daně |  |  | Sazba daně | Výše daně
| DPH | základní | 0 |  |  | 21% | 0
|  | snížená | 0 |  |  | 15% | 0
|  | zákl. přenesená | 0 |  |  | 21% | 0
|  | sníž. přenesená | 0 |  |  | 15% | 0
|  | nulová | 0 |  |  | 0% | 0
| Cena s DPH |  |  | v | CZK |  | 0
| Projektant |  |  | Zpracovatel
| Datum a podpis: |  | Razítko | Datum a podpis: |  |  | Razítko
| Objednavatel |  |  | Uchazeč
| Datum a podpis: |  | Razítko | Datum a podpis: |  |  | Razítko
REKAPITULACE ČLENĚNÍ SOUPISU PRACÍ
Stavba:
Cyklostezka Šternberk - Dolní Žleb - II. etapa
Objekt:
u - Uznatelné náklady
Soupis:
VON_u - Vedlejší a ostatní náklady
Místo: |  |  | Šternberk - Dolní Žleb |  |  | Datum: | 16. 12. 2021
Zadavatel: |  |  | Město Šternberk |  |  | Projektant: | Dopravní projektování s.r.o.
Uchazeč: |  |  | Vyplň údaj |  |  | Zpracovatel: | Ing. Milena Uhlárová
Kód dílu - Popis | [6 empty] | Cena celkem [CZK]
Náklady ze soupisu prací | [6 empty] | 0 | [11 empty] | -1
| VRN - Vedlejší rozpočtové náklady | [5 empty] | 0
| VRN1 - Průzkumné, geodetické a projektové práce | [5 empty] | 0
| VRN3 - Zařízení staveniště | [5 empty] | 0
| VRN4 - Inženýrská činnost | [5 empty] | 0
| VRN7 - Provozní vlivy | [5 empty] | 0
SOUPIS PRACÍ
Stavba:
Cyklostezka Šternberk - Dolní Žleb - II. etapa
Objekt:
u - Uznatelné náklady
Soupis:
VON_u - Vedlejší a ostatní náklady
Místo: |  |  | Šternberk - Dolní Žleb |  |  | Datum: | 16. 12. 2021
Zadavatel: |  |  | Město Šternberk |  |  | Projektant: | Dopravní projektování s.r.o.
Uchazeč: |  |  | Vyplň údaj |  |  | Zpracovatel: | Ing. Milena Uhlárová
PČ | Typ | Kód | Popis | MJ | Množství | J.cena [CZK] | Cena celkem [CZK] | Cenová soustava |  | DPH | J. Nh [h] | Nh celkem [h] | J. hmotnost [t] | Hmotnost celkem [t] | J. suť [t] | Suť Celkem [t]
Náklady soupisu celkem | [6 empty] | 0 |  |  |  |  | 0 |  | 0 |  | 0 |  | D | -1 | [10 empty] | 0
| D | VRN | Vedlejší rozpočtové náklady |  |  |  | 0 |  |  |  |  | 0 |  | 0 |  | 0 | 5 | D | 0 |  |  |  | ROZPOCET | [6 empty] | 0
| D | VRN1 | Průzkumné, geodetické a projektové práce |  |  |  | 0 |  |  |  |  | 0 |  | 0 |  | 0 | 5 | D | 1 |  |  |  | ROZPOCET | [6 empty] | 0
1 | K | 012103000 | Geodetické práce před výstavbou | sbr | 1 |  | 0 |  |  | základní |  | 0 | 0 | 0 | 0 | 0 | 4 | K | 2 |  |  |  | ROZPOCET | 0 | 0 | 0 | 0 | 0 | 1 | 0 | 4 | 969152081
| VV |  | "Průzkumné, geodetické a projektové práce geodetické práce před výstavbou | [14 empty] | VV | 2 | 1 | True | 0 | ROZPOCET
| VV |  | "Poznámka k položce: | [14 empty] | VV | 2 | 1 | True | 0 | ROZPOCET
| VV |  | "vytýčení hlavních bodů stavby před zahájením stavebních prací | [14 empty] | VV | 2 | 1 | True | 0 | ROZPOCET
| VV |  | 1 |  | 1 | [12 empty] | VV | 2 | 2 | True | 1 | ROZPOCET
2 | K | 012103101 | Vytýčení inženýrských sítí | sbr | 1 |  | 0 |  |  | základní |  | 0 | 0 | 0 | 0 | 0 | 4 | K | 2 |  |  |  | ROZPOCET | 0 | 0 | 0 | 0 | 0 | 1 | 0 | 4 | -1983029148
| VV |  | "Poznámka k položce:Vytýčení inženýrských sítí dotčených nebo souvisejících se stavbou před nebo v průběhu výstavby | [14 empty] | VV | 2 | 1 | True | 0 | ROZPOCET
| VV |  | 1 |  | 1 | [12 empty] | VV | 2 | 2 | True | 0 | ROZPOCET
| VV |  | Součet |  | 1 | [12 empty] | VV | 2 | 4 | True | 1 | ROZPOCET
3 | K | 012203000 | Geodetické práce při provádění stavby | sbr | 1 |  | 0 |  |  | základní |  | 0 | 0 | 0 | 0 | 0 | 4 | K | 2 |  |  |  | ROZPOCET | 0 | 0 | 0 | 0 | 0 | 1 | 0 | 4 | -2066317965
| VV |  | "Průzkumné, geodetické a projektové práce geodetické práce při provádění stavby | [14 empty] | VV | 2 | 1 | True | 0 | ROZPOCET
| VV |  | "Poznámka k položce: | [14 empty] | VV | 2 | 1 | True | 0 | ROZPOCET
| VV |  | "Dokumentace zakrývaných konstrukcí a liniových staveb geodetickým zaměřením v papírové a elektronické podobě. | [14 empty] | VV | 2 | 1 | True | 0 | ROZPOCET
| VV |  | "Obnova a doplnění vytyčovacích bodů stavby | [14 empty] | VV | 2 | 1 | True | 0 | ROZPOCET
| VV |  | 1 |  | 1 | [12 empty] | VV | 2 | 2 | True | 0 | ROZPOCET
| VV |  | Součet |  | 1 | [12 empty] | VV | 2 | 4 | True | 1 | ROZPOCET
4 | K | 012303000 | Geodetické práce po výstavbě | Kč | 1 |  | 0 |  |  | základní |  | 0 | 0 | 0 | 0 | 0 | 4 | K | 2 |  |  |  | ROZPOCET | 0 | 0 | 0 | 0 | 0 | 1 | 0 | 4 | 1396232501
| VV |  | "Průzkumné, geodetické a projektové práce geodetické práce po výstavbě | [14 empty] | VV | 2 | 1 | True | 0 | ROZPOCET
| VV |  | "Poznámka k položce: | [14 empty] | VV | 2 | 1 | True | 0 | ROZPOCET
| VV |  | "Dokumentace skutečného stavu geodetickým zaměřením v papírové a elektronické podobě | [14 empty] | VV | 2 | 1 | True | 0 | ROZPOCET
| VV |  | 1 |  | 1 | [12 empty] | VV | 2 | 2 | True | 0 | ROZPOCET
| VV |  | Součet |  | 1 | [12 empty] | VV | 2 | 4 | True | 1 | ROZPOCET
5 | K | 013254101 | Monitoring průběhu výstavby | sbr | 1 |  | 0 |  |  | základní |  | 0 | 0 | 0 | 0 | 0 | 4 | K | 2 |  |  |  | ROZPOCET | 0 | 0 | 0 | 0 | 0 | 1 | 0 | 4 | 1969538317
| VV |  | "Poznámka k položce: | [14 empty] | VV | 2 | 1 | True | 0 | ROZPOCET
| VV |  | "Fotografie nebo videozáznamy zakrývaných konstrukcí a jiných skutečností rozhodných např. pro vícepráce a méněpráce | [14 empty] | VV | 2 | 1 | True | 0 | ROZPOCET
| VV |  | 1 |  | 1 | [12 empty] | VV | 2 | 2 | True | 0 | ROZPOCET
| VV |  | Součet |  | 1 | [12 empty] | VV | 2 | 4 | True | 1 | ROZPOCET
6 | K | 013254201 | Pasportizace stávajících objektů | sbr | 1 |  | 0 |  |  | základní |  | 0 | 0 | 0 | 0 | 0 | 4 | K | 2 |  |  |  | ROZPOCET | 0 | 0 | 0 | 0 | 0 | 1 | 0 | 4 | 976104172
| VV |  | "Poznámka k položce: | [14 empty] | VV | 2 | 1 | True | 0 | ROZPOCET
| VV |  | "Pasportizace nemovitostí a objektů včetně pozemních komunikací dotčených stavební činností před zahájením a po dokončení | [14 empty] | VV | 2 | 1 | True | 0 | ROZPOCET
| VV |  | "stavebních prací včetně fotodokumentace nebo videozáznamu. | [14 empty] | VV | 2 | 1 | True | 0 | ROZPOCET
| VV |  | 1 |  | 1 | [12 empty] | VV | 2 | 2 | True | 0 | ROZPOCET
| VV |  | Součet |  | 1 | [12 empty] | VV | 2 | 4 | True | 1 | ROZPOCET
| D | VRN3 | Zařízení staveniště |  |  |  | 0 |  |  |  |  | 0 |  | 0 |  | 0 | 5 | D | 1 |  |  |  | ROZPOCET | [6 empty] | 0
7 | K | 030001001 | Náklady na zřízení zařízení staveniště v souladu s ZOV | sbr | 1 |  | 0 |  |  | základní |  | 0 | 0 | 0 | 0 | 0 | 4 | K | 2 |  |  |  | ROZPOCET | 0 | 0 | 0 | 0 | 0 | 1 | 0 | 4 | 607227808
| VV |  | "Základní rozdělení průvodních činností a nákladů zařízení staveniště | [14 empty] | VV | 2 | 1 | True | 0 | ROZPOCET
| VV |  | "Poznámka k položce: | [14 empty] | VV | 2 | 1 | True | 0 | ROZPOCET
| VV |  | "Náklady na dokumentaci ZS, příprava území pro ZS včetně odstranění materiálu a konstrukcí, vybudování odběrný míst, | [14 empty] | VV | 2 | 1 | True | 0 | ROZPOCET
| VV |  | "zřízení přípojek energií, vlastní vybudování objektů ZS a provizornich komunikací. | [14 empty] | VV | 2 | 1 | True | 0 | ROZPOCET
| VV |  | 1 |  | 1 | [12 empty] | VV | 2 | 2 | True | 0 | ROZPOCET
| VV |  | Součet |  | 1 | [12 empty] | VV | 2 | 4 | True | 1 | ROZPOCET
8 | K | 030001002 | Náklady na provoz a údržbu zařízení staveniště | sbr | 1 |  | 0 |  |  | základní |  | 0 | 0 | 0 | 0 | 0 | 4 | K | 2 |  |  |  | ROZPOCET | 0 | 0 | 0 | 0 | 0 | 1 | 0 | 4 | -1996987259
| VV |  | "Základní rozdělení průvodních činností a nákladů zařízení staveniště | [14 empty] | VV | 2 | 1 | True | 0 | ROZPOCET
| VV |  | "Poznámka k položce: | [14 empty] | VV | 2 | 1 | True | 0 | ROZPOCET
| VV |  | "Náklady na vybavení objektů, náklady na energie, úklid, údržba, osvětlení, oplocení, opravy na objektech ZS, čištění ploch, | [14 empty] | VV | 2 | 1 | True | 0 | ROZPOCET
| VV |  | "zabezpečení staveniště | [14 empty] | VV | 2 | 1 | True | 0 | ROZPOCET
| VV |  | 1 |  | 1 | [12 empty] | VV | 2 | 2 | True | 0 | ROZPOCET
| VV |  | Součet |  | 1 | [12 empty] | VV | 2 | 4 | True | 1 | ROZPOCET
9 | K | 034403000 | Dopravní značení na staveništi | sbr | 1 |  | 0 |  |  | základní |  | 0 | 0 | 0 | 0 | 0 | 1024 | K | 2 |  |  |  | ROZPOCET | 0 | 0 | 0 | 0 | 0 | 1 | 0 | 1024 | -1516081777
| VV |  | "provizorní dopravní značení (srovnatelná položka) | [14 empty] | VV | 2 | 1 | True | 0 | ROZPOCET
| VV |  | 1 |  | 1 | [12 empty] | VV | 2 | 2 | True | 1 | ROZPOCET
10 | K | 039002000 | Zrušení zařízení staveniště | Kč | 1 |  | 0 |  |  | základní |  | 0 | 0 | 0 | 0 | 0 | 4 | K | 2 |  |  |  | ROZPOCET | 0 | 0 | 0 | 0 | 0 | 1 | 0 | 4 | 2086119745
| VV |  | "Hlavní tituly průvodních činností a nákladů zařízení staveniště zrušení zařízení staveniště | [14 empty] | VV | 2 | 1 | True | 0 | ROZPOCET
| VV |  | "Poznámka k položce: | [14 empty] | VV | 2 | 1 | True | 0 | ROZPOCET
| VV |  | "odstranění objektu ZS včetně přípojek a jejich odvozu, uvedení pozemku do původního stavu včetně nákladů s tím spojených | [14 empty] | VV | 2 | 1 | True | 0 | ROZPOCET
| VV |  | 1 |  | 1 | [12 empty] | VV | 2 | 2 | True | 0 | ROZPOCET
| VV |  | Součet |  | 1 | [12 empty] | VV | 2 | 4 | True | 1 | ROZPOCET
| D | VRN4 | Inženýrská činnost |  |  |  | 0 |  |  |  |  | 0 |  | 0 |  | 0 | 5 | D | 1 |  |  |  | ROZPOCET | [6 empty] | 0
11 | K | 049103000 | Náklady vzniklé v souvislosti s realizací stavby | Kč | 1 |  | 0 |  |  | základní |  | 0 | 0 | 0 | 0 | 0 | 4 | K | 2 |  |  |  | ROZPOCET | 0 | 0 | 0 | 0 | 0 | 1 | 0 | 4 | 663696438
| VV |  | "Inženýrská činnost zkoušky a ostatní měření inženýrská činnost ostatní náklady vzniklé v souvislosti s realizací stavby | [14 empty] | VV | 2 | 1 | True | 0 | ROZPOCET
| VV |  | "Poznámka k položce: | [14 empty] | VV | 2 | 1 | True | 0 | ROZPOCET
| VV |  | "- vyřízení záborů, žádostí o uzavírky | [14 empty] | VV | 2 | 1 | True | 0 | ROZPOCET
| VV |  | "- vyřízení stanovisek dotčených orgánů ke kolaudaci | [14 empty] | VV | 2 | 1 | True | 0 | ROZPOCET
| VV |  | 1 |  | 1 | [12 empty] | VV | 2 | 2 | True | 0 | ROZPOCET
| VV |  | Součet |  | 1 | [12 empty] | VV | 2 | 4 | True | 1 | ROZPOCET
| D | VRN7 | Provozní vlivy |  |  |  | 0 |  |  |  |  | 0 |  | 0 |  | 0 | 5 | D | 1 |  |  |  | ROZPOCET | [6 empty] | 0
12 | K | 079002000 | Ostatní provozní vlivy | sbr | 1 |  | 0 |  |  | základní |  | 0 | 0 | 0 | 0 | 0 | 4 | K | 2 |  |  |  | ROZPOCET | 0 | 0 | 0 | 0 | 0 | 1 | 0 | 4 | 507590217
| VV |  | "provádění omezené pouze na šířku budoucí komunikace, provoz chodců | [14 empty] | VV | 2 | 1 | True | 0 | ROZPOCET
| VV |  | 1 |  | 1 | [12 empty] | VV | 2 | 2 | True | 0 | ROZPOCET
| VV |  | Součet |  | 1 | [12 empty] | VV | 2 | 4 | True | 1 | ROZPOCET

## SO 101.2_n - Stezka pro p...
{b9a84fa4-508c-40d6-a645-933541ea3e62}
2
| KRYCÍ LIST SOUPISU PRACÍ | [7 empty] | v --- níže se nacházejí doplnkové a pomocné údaje k sestavám --- v | [8 empty] | False
Stavba:
Cyklostezka Šternberk - Dolní Žleb - II. etapa
Objekt:
n - neuznatelné náklady
Soupis:
SO 101.2_n - Stezka pro pěší a cyklisty km 0,170 - 0,715
| KSO: |  |  |  |  | CC-CZ:
| Místo: |  | Šternberk - Dolní Žleb |  |  | Datum: | 16. 12. 2021
| Zadavatel: |  |  |  |  | IČ: | 00299529
|  | Město Šternberk |  |  |  | DIČ: | CZ00299529
| Uchazeč: |  |  |  |  | IČ: | Vyplň údaj
|  | Vyplň údaj |  |  |  | DIČ: | Vyplň údaj
| Projektant: |  |  |  |  | IČ: | 25361520
|  | Dopravní projektování s.r.o. |  |  |  | DIČ:
| Zpracovatel: |  |  |  |  | IČ: | 12678988
|  | Ing. Milena Uhlárová |  |  |  | DIČ:
Poznámka:
| Cena bez DPH | [5 empty] | 0
|  |  | Základ daně |  |  | Sazba daně | Výše daně
| DPH | základní | 0 |  |  | 21% | 0
|  | snížená | 0 |  |  | 15% | 0
|  | zákl. přenesená | 0 |  |  | 21% | 0
|  | sníž. přenesená | 0 |  |  | 15% | 0
|  | nulová | 0 |  |  | 0% | 0
| Cena s DPH |  |  | v | CZK |  | 0
| Projektant |  |  | Zpracovatel
| Datum a podpis: |  | Razítko | Datum a podpis: |  |  | Razítko
| Objednavatel |  |  | Uchazeč
| Datum a podpis: |  | Razítko | Datum a podpis: |  |  | Razítko
REKAPITULACE ČLENĚNÍ SOUPISU PRACÍ
Stavba:
Cyklostezka Šternberk - Dolní Žleb - II. etapa
Objekt:
n - neuznatelné náklady
Soupis:
SO 101.2_n - Stezka pro pěší a cyklisty km 0,170 - 0,715
Místo: |  |  | Šternberk - Dolní Žleb |  |  | Datum: | 16. 12. 2021
Zadavatel: |  |  | Město Šternberk |  |  | Projektant: | Dopravní projektování s.r.o.
Uchazeč: |  |  | Vyplň údaj |  |  | Zpracovatel: | Ing. Milena Uhlárová
Kód dílu - Popis | [6 empty] | Cena celkem [CZK]
Náklady ze soupisu prací | [6 empty] | 0 | [11 empty] | -1
| HSV - Práce a dodávky HSV | [5 empty] | 0
| 1 - Zemní práce | [5 empty] | 0
| 5 - Komunikace pozemní | [5 empty] | 0
| 997 - Přesun sutě | [5 empty] | 0
| 998 - Přesun hmot | [5 empty] | 0
SOUPIS PRACÍ
Stavba:
Cyklostezka Šternberk - Dolní Žleb - II. etapa
Objekt:
n - neuznatelné náklady
Soupis:
SO 101.2_n - Stezka pro pěší a cyklisty km 0,170 - 0,715
Místo: |  |  | Šternberk - Dolní Žleb |  |  | Datum: | 16. 12. 2021
Zadavatel: |  |  | Město Šternberk |  |  | Projektant: | Dopravní projektování s.r.o.
Uchazeč: |  |  | Vyplň údaj |  |  | Zpracovatel: | Ing. Milena Uhlárová
PČ | Typ | Kód | Popis | MJ | Množství | J.cena [CZK] | Cena celkem [CZK] | Cenová soustava |  | DPH | J. Nh [h] | Nh celkem [h] | J. hmotnost [t] | Hmotnost celkem [t] | J. suť [t] | Suť Celkem [t]
Náklady soupisu celkem | [6 empty] | 0 |  |  |  |  | 0 |  | 0.017854 |  | 15.1225 |  | D | -1 | [10 empty] | 0
| D | HSV | Práce a dodávky HSV |  |  |  | 0 |  |  |  |  | 0 |  | 0.017854 |  | 15.1225 | 1 | D | 0 |  |  |  | ROZPOCET | [6 empty] | 0
| D | 1 | Zemní práce |  |  |  | 0 |  |  |  |  | 0 |  | 0.017854 |  | 15.1225 | 1 | D | 1 |  |  |  | ROZPOCET | [6 empty] | 0
1 | K | 113154223 | Frézování živičného krytu tl 50 mm pruh š přes 0,5 do 1 m pl přes 500 do 1000 m2 bez překážek v trase | m2 | 131.5 |  | 0 | CS ÚRS 2021 02 |  | základní |  | 0 | 5e-05 | 0.006575 | 0.115 | 15.1225 | 4 | K | 2 |  |  |  | ROZPOCET | 0 | 0 | 0 | 0 | 0 | 1 | 0 | 4 | 439346857
| VV |  | B.1.2 - silnice III/44429 | [14 empty] | VV | 2 | 1 | True | 0 | ROZPOCET
| VV |  | 131,5 |  | 131.5 | [12 empty] | VV | 2 | 2 | True | 1 | ROZPOCET
2 | K | 171000003 | nákup a dovoz ornice | m3 | 36.5 |  | 0 |  |  | základní |  | 0 | 0 | 0 | 0 | 0 | 4 | K | 2 |  |  |  | ROZPOCET | 0 | 0 | 0 | 0 | 0 | 1 | 0 | 4 | -1285196735
| VV |  | 365*0,1 |  | 36.5 | [12 empty] | VV | 2 | 2 | True | 1 | ROZPOCET
3 | K | 181351103 | Rozprostření ornice tl vrstvy do 200 mm pl přes 100 do 500 m2 v rovině nebo ve svahu do 1:5 strojně | m2 | 365 |  | 0 | CS ÚRS 2021 02 |  | základní |  | 0 | 0 | 0 | 0 | 0 | 4 | K | 2 |  |  |  | ROZPOCET | 0 | 0 | 0 | 0 | 0 | 1 | 0 | 4 | 1016616971
| VV |  | B.1.2, B.1.4 | [14 empty] | VV | 2 | 1 | True | 0 | ROZPOCET
| VV |  | viz Výpočty kubatur | [14 empty] | VV | 2 | 1 | True | 0 | ROZPOCET
| VV |  | 365 |  | 365 | [12 empty] | VV | 2 | 2 | True | 1 | ROZPOCET
4 | K | 181411131 | Založení parkového trávníku výsevem pl do 1000 m2 v rovině a ve svahu do 1:5 | m2 | 365 |  | 0 | CS ÚRS 2021 02 |  | základní |  | 0 | 0 | 0 | 0 | 0 | 4 | K | 2 |  |  |  | ROZPOCET | 0 | 0 | 0 | 0 | 0 | 1 | 0 | 4 | -990611346
| VV |  | B.1.2, B.1.4 | [14 empty] | VV | 2 | 1 | True | 0 | ROZPOCET
| VV |  | viz Výpočty kubatur | [14 empty] | VV | 2 | 1 | True | 0 | ROZPOCET
| VV |  | 365 |  | 365 | [12 empty] | VV | 2 | 2 | True | 1 | ROZPOCET
5 | M | 00572410 | osivo směs travní parková | kg | 11.279 |  | 0 | CS ÚRS 2021 02 |  | základní |  | 0 | 0.001 | 0.011279 | 0 | 0 | 8 | M | 2 |  |  |  | ROZPOCET | 0 | 0 | 0 | 0 | 0 | 1 | 0 | 4 | 1787886151
| VV |  | 365*0,03*1,03 |  | 11.279 | [12 empty] | VV | 2 | 2 | True | 1 | ROZPOCET
6 | K | 183403114 | Obdělání půdy kultivátorováním v rovině a svahu do 1:5 | m2 | 365 |  | 0 | CS ÚRS 2021 02 |  | základní |  | 0 | 0 | 0 | 0 | 0 | 4 | K | 2 |  |  |  | ROZPOCET | 0 | 0 | 0 | 0 | 0 | 1 | 0 | 4 | -491799919
| VV |  | 365 |  | 365 | [12 empty] | VV | 2 | 2 | True | 1 | ROZPOCET
7 | K | 183403152 | Obdělání půdy vláčením v rovině a svahu do 1:5 | m2 | 365 |  | 0 | CS ÚRS 2021 02 |  | základní |  | 0 | 0 | 0 | 0 | 0 | 4 | K | 2 |  |  |  | ROZPOCET | 0 | 0 | 0 | 0 | 0 | 1 | 0 | 4 | -59935463
| VV |  | 365 |  | 365 | [12 empty] | VV | 2 | 2 | True | 1 | ROZPOCET
8 | K | 183403153 | Obdělání půdy hrabáním v rovině a svahu do 1:5 | m2 | 365 |  | 0 | CS ÚRS 2021 02 |  | základní |  | 0 | 0 | 0 | 0 | 0 | 4 | K | 2 |  |  |  | ROZPOCET | 0 | 0 | 0 | 0 | 0 | 1 | 0 | 4 | -1583487125
| VV |  | 365 |  | 365 | [12 empty] | VV | 2 | 2 | True | 1 | ROZPOCET
9 | K | 183403161 | Obdělání půdy válením v rovině a svahu do 1:5 | m2 | 365 |  | 0 | CS ÚRS 2021 02 |  | základní |  | 0 | 0 | 0 | 0 | 0 | 4 | K | 2 |  |  |  | ROZPOCET | 0 | 0 | 0 | 0 | 0 | 1 | 0 | 4 | 47108074
| VV |  | 365 |  | 365 | [12 empty] | VV | 2 | 2 | True | 1 | ROZPOCET
10 | K | 185803111 | Ošetření trávníku shrabáním v rovině a svahu do 1:5 | m2 | 1095 |  | 0 | CS ÚRS 2021 02 |  | základní |  | 0 | 0 | 0 | 0 | 0 | 4 | K | 2 |  |  |  | ROZPOCET | 0 | 0 | 0 | 0 | 0 | 1 | 0 | 4 | 43252567
| VV |  | 3x | [14 empty] | VV | 2 | 1 | True | 0 | ROZPOCET
| VV |  | 365*3 |  | 1095 | [12 empty] | VV | 2 | 2 | True | 1 | ROZPOCET
11 | K | 185851121 | Dovoz vody pro zálivku rostlin za vzdálenost do 1000 m | m3 | 9.125 |  | 0 | CS ÚRS 2021 02 |  | základní |  | 0 | 0 | 0 | 0 | 0 | 4 | K | 2 |  |  |  | ROZPOCET | 0 | 0 | 0 | 0 | 0 | 1 | 0 | 4 | -1624448688
| VV |  | 365*0,005*5 |  | 9.125 | [12 empty] | VV | 2 | 2 | True | 1 | ROZPOCET
| D | 5 | Komunikace pozemní |  |  |  | 0 |  |  |  |  | 0 |  | 0 |  | 0 | 1 | D | 1 |  |  |  | ROZPOCET | [6 empty] | 0
12 | K | 573211109 | Postřik živičný spojovací z asfaltu v množství 0,50 kg/m2 | m2 | 246.3 |  | 0 | CS ÚRS 2021 02 |  | základní |  | 0 | 0 | 0 | 0 | 0 | 4 | K | 2 |  |  |  | ROZPOCET | 0 | 0 | 0 | 0 | 0 | 1 | 0 | 4 | -41330899
| VV |  | B.1.2, B.1.4 | [14 empty] | VV | 2 | 1 | True | 0 | ROZPOCET
| VV |  | 246,3 |  | 246.3 | [12 empty] | VV | 2 | 2 | True | 1 | ROZPOCET
13 | K | 577144111 | Asfaltový beton vrstva obrusná ACO 11 (ABS) tř. I tl 50 mm š do 3 m z nemodifikovaného asfaltu | m2 | 246.3 |  | 0 | CS ÚRS 2021 02 |  | základní |  | 0 | 0 | 0 | 0 | 0 | 4 | K | 2 |  |  |  | ROZPOCET | 0 | 0 | 0 | 0 | 0 | 1 | 0 | 4 | 1417492185
| VV |  | B.1.2, B.1.4 | [14 empty] | VV | 2 | 1 | True | 0 | ROZPOCET
| VV |  | zapravení podél obrubníků | [14 empty] | VV | 2 | 1 | True | 0 | ROZPOCET
| VV |  | (481,0+11,6)*0,5 |  | 246.3 | [12 empty] | VV | 2 | 2 | True | 1 | ROZPOCET
| D | 997 | Přesun sutě |  |  |  | 0 |  |  |  |  | 0 |  | 0 |  | 0 | 1 | D | 1 |  |  |  | ROZPOCET | [6 empty] | 0
14 | K | 997221551 | Vodorovná doprava suti ze sypkých materiálů do 1 km | t | 15.123 |  | 0 | CS ÚRS 2021 02 |  | základní |  | 0 | 0 | 0 | 0 | 0 | 4 | K | 2 |  |  |  | ROZPOCET | 0 | 0 | 0 | 0 | 0 | 1 | 0 | 4 | -1114138989
15 | K | 997221559 | Příplatek ZKD 1 km u vodorovné dopravy suti ze sypkých materiálů | t | 60.492 |  | 0 | CS ÚRS 2021 02 |  | základní |  | 0 | 0 | 0 | 0 | 0 | 4 | K | 2 |  |  |  | ROZPOCET | 0 | 0 | 0 | 0 | 0 | 1 | 0 | 4 | -1242485562
| VV |  | 15,123*4 |  | 60.492 | [12 empty] | VV | 2 | 2 | True | 1 | ROZPOCET
16 | K | 997221611 | Nakládání suti na dopravní prostředky pro vodorovnou dopravu | t | 15.123 |  | 0 | CS ÚRS 2021 02 |  | základní |  | 0 | 0 | 0 | 0 | 0 | 4 | K | 2 |  |  |  | ROZPOCET | 0 | 0 | 0 | 0 | 0 | 1 | 0 | 4 | -1728295474
17 | K | 997221875 | Poplatek za uložení stavebního odpadu na recyklační skládce (skládkovné) asfaltového bez obsahu dehtu zatříděného do Katalogu odpadů pod kódem 17 03 02 | t | 15.123 |  | 0 | CS ÚRS 2021 02 |  | základní |  | 0 | 0 | 0 | 0 | 0 | 4 | K | 2 |  |  |  | ROZPOCET | 0 | 0 | 0 | 0 | 0 | 1 | 0 | 4 | 610519254
| VV |  | 15,123 |  | 15.123 | [12 empty] | VV | 2 | 2 | True | 1 | ROZPOCET
| D | 998 | Přesun hmot |  |  |  | 0 |  |  |  |  | 0 |  | 0 |  | 0 | 1 | D | 1 |  |  |  | ROZPOCET | [6 empty] | 0
18 | K | 998225111 | Přesun hmot pro pozemní komunikace s krytem z kamene, monolitickým betonovým nebo živičným | t | 0.018 |  | 0 | CS ÚRS 2021 02 |  | základní |  | 0 | 0 | 0 | 0 | 0 | 4 | K | 2 |  |  |  | ROZPOCET | 0 | 0 | 0 | 0 | 0 | 1 | 0 | 4 | -707365631

## SO 701_n - Výstavba oplocení
{0bbd05cf-ef2c-4e55-a8db-c3e6109959df}
2
| KRYCÍ LIST SOUPISU PRACÍ | [7 empty] | v --- níže se nacházejí doplnkové a pomocné údaje k sestavám --- v | [8 empty] | False
Stavba:
Cyklostezka Šternberk - Dolní Žleb - II. etapa
Objekt:
n - neuznatelné náklady
Soupis:
SO 701_n - Výstavba oplocení
| KSO: |  |  |  |  | CC-CZ:
| Místo: |  | Šternberk - Dolní Žleb |  |  | Datum: | 16. 12. 2021
| Zadavatel: |  |  |  |  | IČ: | 00299529
|  | Město Šternberk |  |  |  | DIČ: | CZ00299529
| Uchazeč: |  |  |  |  | IČ: | Vyplň údaj
|  | Vyplň údaj |  |  |  | DIČ: | Vyplň údaj
| Projektant: |  |  |  |  | IČ: | 25361520
|  | Dopravní projektování s.r.o. |  |  |  | DIČ:
| Zpracovatel: |  |  |  |  | IČ: | 12678988
|  | Ing. Milena Uhlárová |  |  |  | DIČ:
Poznámka:
| Cena bez DPH | [5 empty] | 0
|  |  | Základ daně |  |  | Sazba daně | Výše daně
| DPH | základní | 0 |  |  | 21% | 0
|  | snížená | 0 |  |  | 15% | 0
|  | zákl. přenesená | 0 |  |  | 21% | 0
|  | sníž. přenesená | 0 |  |  | 15% | 0
|  | nulová | 0 |  |  | 0% | 0
| Cena s DPH |  |  | v | CZK |  | 0
| Projektant |  |  | Zpracovatel
| Datum a podpis: |  | Razítko | Datum a podpis: |  |  | Razítko
| Objednavatel |  |  | Uchazeč
| Datum a podpis: |  | Razítko | Datum a podpis: |  |  | Razítko
REKAPITULACE ČLENĚNÍ SOUPISU PRACÍ
Stavba:
Cyklostezka Šternberk - Dolní Žleb - II. etapa
Objekt:
n - neuznatelné náklady
Soupis:
SO 701_n - Výstavba oplocení
Místo: |  |  | Šternberk - Dolní Žleb |  |  | Datum: | 16. 12. 2021
Zadavatel: |  |  | Město Šternberk |  |  | Projektant: | Dopravní projektování s.r.o.
Uchazeč: |  |  | Vyplň údaj |  |  | Zpracovatel: | Ing. Milena Uhlárová
Kód dílu - Popis | [6 empty] | Cena celkem [CZK]
Náklady ze soupisu prací | [6 empty] | 0 | [11 empty] | -1
| HSV - Práce a dodávky HSV | [5 empty] | 0
| 1 - Zemní práce | [5 empty] | 0
| 3 - Svislé a kompletní konstrukce | [5 empty] | 0
| 9 - Ostatní konstrukce a práce, bourání | [5 empty] | 0
| 997 - Přesun sutě | [5 empty] | 0
| 998 - Přesun hmot | [5 empty] | 0
SOUPIS PRACÍ
Stavba:
Cyklostezka Šternberk - Dolní Žleb - II. etapa
Objekt:
n - neuznatelné náklady
Soupis:
SO 701_n - Výstavba oplocení
Místo: |  |  | Šternberk - Dolní Žleb |  |  | Datum: | 16. 12. 2021
Zadavatel: |  |  | Město Šternberk |  |  | Projektant: | Dopravní projektování s.r.o.
Uchazeč: |  |  | Vyplň údaj |  |  | Zpracovatel: | Ing. Milena Uhlárová
PČ | Typ | Kód | Popis | MJ | Množství | J.cena [CZK] | Cena celkem [CZK] | Cenová soustava |  | DPH | J. Nh [h] | Nh celkem [h] | J. hmotnost [t] | Hmotnost celkem [t] | J. suť [t] | Suť Celkem [t]
Náklady soupisu celkem | [6 empty] | 0 |  |  |  |  | 0 |  | 29.7461 |  | 12.6677 |  | D | -1 | [10 empty] | 0
| D | HSV | Práce a dodávky HSV |  |  |  | 0 |  |  |  |  | 0 |  | 29.7461 |  | 12.6677 | 1 | D | 0 |  |  |  | ROZPOCET | [6 empty] | 0
| D | 1 | Zemní práce |  |  |  | 0 |  |  |  |  | 0 |  | 0 |  | 0 | 1 | D | 1 |  |  |  | ROZPOCET | [6 empty] | 0
1 | K | 131251100 | Hloubení jam nezapažených v hornině třídy těžitelnosti I skupiny 3 objem do 20 m3 strojně | m3 | 8.448 |  | 0 | CS ÚRS 2021 02 |  | základní |  | 0 | 0 | 0 | 0 | 0 | 4 | K | 2 |  |  |  | ROZPOCET | 0 | 0 | 0 | 0 | 0 | 1 | 0 | 4 | 1323736699
| VV |  | B.7.2 | [14 empty] | VV | 2 | 1 | True | 0 | ROZPOCET
| VV |  | 0,4*0,4*0,8*66 |  | 8.448 | [12 empty] | VV | 2 | 2 | True | 1 | ROZPOCET
2 | K | 162751117 | Vodorovné přemístění přes 9 000 do 10000 m výkopku/sypaniny z horniny třídy těžitelnosti I skupiny 1 až 3 | m3 | 8.448 |  | 0 | CS ÚRS 2021 02 |  | základní |  | 0 | 0 | 0 | 0 | 0 | 4 | K | 2 |  |  |  | ROZPOCET | 0 | 0 | 0 | 0 | 0 | 1 | 0 | 4 | -2117715547
| VV |  | výkopek | [14 empty] | VV | 2 | 1 | True | 0 | ROZPOCET
| VV |  | 8,448 |  | 8.448 | [12 empty] | VV | 2 | 2 | True | 1 | ROZPOCET
3 | K | 162751119 | Příplatek k vodorovnému přemístění výkopku/sypaniny z horniny třídy těžitelnosti I skupiny 1 až 3 ZKD 1000 m přes 10000 m | m3 | 118.272 |  | 0 | CS ÚRS 2021 02 |  | základní |  | 0 | 0 | 0 | 0 | 0 | 4 | K | 2 |  |  |  | ROZPOCET | 0 | 0 | 0 | 0 | 0 | 1 | 0 | 4 | -190055089
| VV |  | 8,448*14 |  | 118.272 | [12 empty] | VV | 2 | 2 | True | 1 | ROZPOCET
4 | K | 167151101 | Nakládání výkopku z hornin třídy těžitelnosti I skupiny 1 až 3 do 100 m3 | m3 | 8.448 |  | 0 | CS ÚRS 2021 02 |  | základní |  | 0 | 0 | 0 | 0 | 0 | 4 | K | 2 |  |  |  | ROZPOCET | 0 | 0 | 0 | 0 | 0 | 1 | 0 | 4 | 324288052
| VV |  | 8,448 |  | 8.448 | [12 empty] | VV | 2 | 2 | True | 0 | ROZPOCET
5 | K | 171201221 | Poplatek za uložení na skládce (skládkovné) zeminy a kamení kód odpadu 17 05 04 | t | 15.206 |  | 0 | CS ÚRS 2021 02 |  | základní |  | 0 | 0 | 0 | 0 | 0 | 4 | K | 2 |  |  |  | ROZPOCET | 0 | 0 | 0 | 0 | 0 | 1 | 0 | 4 | -2025866337
| VV |  | 8,448*1,8 |  | 15.206 | [12 empty] | VV | 2 | 2 | True | 0 | ROZPOCET
| D | 3 | Svislé a kompletní konstrukce |  |  |  | 0 |  |  |  |  | 0 |  | 29.7461 |  | 0 | 1 | D | 1 |  |  |  | ROZPOCET | [6 empty] | 0
6 | K | 338121123 | Osazování sloupků a vzpěr ŽB plotových zabetonováním patky o obj do 0,15 m3 | kus | 66 |  | 0 | CS ÚRS 2021 02 |  | základní |  | 0 | 0.36435 | 24.0471 | 0 | 0 | 4 | K | 2 |  |  |  | ROZPOCET | 0 | 0 | 0 | 0 | 0 | 1 | 0 | 4 | 430010284
| VV |  | B.7.2 | [14 empty] | VV | 2 | 1 | True | 0 | ROZPOCET
| VV |  | 66 |  | 66 | [12 empty] | VV | 2 | 2 | True | 1 | ROZPOCET
7 | M | 59231042 | sloupek betonový plotový průběžný pro skládané plné ploty nat. 105x160x2900mm | kus | 66 |  | 0 | CS ÚRS 2021 02 |  | základní |  | 0 | 0.085 | 5.61 | 0 | 0 | 8 | M | 2 |  |  |  | ROZPOCET | 0 | 0 | 0 | 0 | 0 | 1 | 0 | 4 | 691832974
| VV |  | 66 |  | 66 | [12 empty] | VV | 2 | 2 | True | 1 | ROZPOCET
8 | K | 348101140 | Osazení vrat nebo vrátek k oplocení na sloupky zděné nebo betonové pl přes 6 do 8 m2 | kus | 1 |  | 0 | CS ÚRS 2021 02 |  | základní |  | 0 | 0 | 0 | 0 | 0 | 4 | K | 2 |  |  |  | ROZPOCET | 0 | 0 | 0 | 0 | 0 | 1 | 0 | 4 | 1029377674
| VV |  | dvoukřídlá brána šířky 4,0 m | [14 empty] | VV | 2 | 1 | True | 0 | ROZPOCET
| VV |  | B.7.2 | [14 empty] | VV | 2 | 1 | True | 0 | ROZPOCET
| VV |  | 1 |  | 1 | [12 empty] | VV | 2 | 2 | True | 1 | ROZPOCET
9 | M | 5531003 | vrata 2,0 x 1,8 m |  | 2 |  | 0 |  |  | základní |  | 0 | 0 | 0 | 0 | 0 | 8 | M | 2 |  |  |  | ROZPOCET | 0 | 0 | 0 | 0 | 0 | 1 | 0 | 4 | 2035264680
| VV |  | 2 |  | 2 | [12 empty] | VV | 2 | 2 | True | 1 | ROZPOCET
10 | K | 348401130 | Montáž oplocení ze strojového pletiva s napínacími dráty v přes 1,6 do 2,0 m | m | 425.3 |  | 0 | CS ÚRS 2021 02 |  | základní |  | 0 | 0 | 0 | 0 | 0 | 4 | K | 2 |  |  |  | ROZPOCET | 0 | 0 | 0 | 0 | 0 | 1 | 0 | 4 | -57858025
| VV |  | B.7.2 | [14 empty] | VV | 2 | 1 | True | 0 | ROZPOCET
| VV |  | pletivo použít původní - 366 m, nové - 59,3 m | [14 empty] | VV | 2 | 1 | True | 0 | ROZPOCET
| VV |  | 425,3 |  | 425.3 | [12 empty] | VV | 2 | 2 | True | 1 | ROZPOCET
11 | M | 31327513 | pletivo drátěné plastifikované se čtvercovými oky 55/2,5mm v 1600mm | m | 59.3 |  | 0 | CS ÚRS 2021 02 |  | základní |  | 0 | 0.0015 | 0.08895 | 0 | 0 | 8 | M | 2 |  |  |  | ROZPOCET | 0 | 0 | 0 | 0 | 0 | 1 | 0 | 4 | -1705829205
| D | 9 | Ostatní konstrukce a práce, bourání |  |  |  | 0 |  |  |  |  | 0 |  | 0 |  | 12.6677 | 1 | D | 1 |  |  |  | ROZPOCET | [6 empty] | 0
12 | K | 966052121 | Bourání sloupků a vzpěr ŽB plotových s betonovou patkou | kus | 70 |  | 0 | CS ÚRS 2021 02 |  | základní |  | 0 | 0 | 0 | 0.168 | 11.76 | 4 | K | 2 |  |  |  | ROZPOCET | 0 | 0 | 0 | 0 | 0 | 1 | 0 | 4 | 303252802
| VV |  | B.7.2 | [14 empty] | VV | 2 | 1 | True | 0 | ROZPOCET
| VV |  | sloupky poškozené a mimo trasu | [14 empty] | VV | 2 | 1 | True | 0 | ROZPOCET
| VV |  | 70 |  | 70 | [12 empty] | VV | 2 | 2 | True | 1 | ROZPOCET
13 | K | 966071822 | Rozebrání oplocení z drátěného pletiva se čtvercovými oky v přes 1,6 do 2,0 m | m | 366 |  | 0 | CS ÚRS 2021 02 |  | základní |  | 0 | 0 | 0 | 0.00248 | 0.90768 | 4 | K | 2 |  |  |  | ROZPOCET | 0 | 0 | 0 | 0 | 0 | 1 | 0 | 4 | 859166460
| VV |  | B.7.2 | [14 empty] | VV | 2 | 1 | True | 0 | ROZPOCET
| VV |  | plot z pletiva, pletivo znovu použít - 295,1 m | [14 empty] | VV | 2 | 1 | True | 0 | ROZPOCET
| VV |  | 295,1+70,9 |  | 366 | [12 empty] | VV | 2 | 2 | True | 1 | ROZPOCET
| D | 997 | Přesun sutě |  |  |  | 0 |  |  |  |  | 0 |  | 0 |  | 0 | 1 | D | 1 |  |  |  | ROZPOCET | [6 empty] | 0
14 | K | 997221571 | Vodorovná doprava vybouraných hmot do 1 km | t | 12.668 |  | 0 | CS ÚRS 2021 02 |  | základní |  | 0 | 0 | 0 | 0 | 0 | 4 | K | 2 |  |  |  | ROZPOCET | 0 | 0 | 0 | 0 | 0 | 1 | 0 | 4 | 118068047
15 | K | 997221579 | Příplatek ZKD 1 km u vodorovné dopravy vybouraných hmot | t | 164.64 |  | 0 | CS ÚRS 2021 02 |  | základní |  | 0 | 0 | 0 | 0 | 0 | 4 | K | 2 |  |  |  | ROZPOCET | 0 | 0 | 0 | 0 | 0 | 1 | 0 | 4 | -304070434
| VV |  | 11,76*14 |  | 164.64 | [12 empty] | VV | 2 | 2 | True | 1 | ROZPOCET
16 | K | 997221612 | Nakládání vybouraných hmot na dopravní prostředky pro vodorovnou dopravu | t | 12.668 |  | 0 | CS ÚRS 2021 02 |  | základní |  | 0 | 0 | 0 | 0 | 0 | 4 | K | 2 |  |  |  | ROZPOCET | 0 | 0 | 0 | 0 | 0 | 1 | 0 | 4 | 1966624708
17 | K | 997221861 | Poplatek za uložení stavebního odpadu na recyklační skládce (skládkovné) z prostého betonu pod kódem 17 01 01 | t | 11.76 |  | 0 | CS ÚRS 2021 02 |  | základní |  | 0 | 0 | 0 | 0 | 0 | 4 | K | 2 |  |  |  | ROZPOCET | 0 | 0 | 0 | 0 | 0 | 1 | 0 | 4 | 1965059089
| VV |  | 11,76 |  | 11.76 | [12 empty] | VV | 2 | 2 | True | 1 | ROZPOCET
| D | 998 | Přesun hmot |  |  |  | 0 |  |  |  |  | 0 |  | 0 |  | 0 | 1 | D | 1 |  |  |  | ROZPOCET | [6 empty] | 0
18 | K | 998232111 | Přesun hmot pro oplocení zděné z cihel nebo tvárnic v přes 3 do 10 m | t | 29.746 |  | 0 | CS ÚRS 2021 02 |  | základní |  | 0 | 0 | 0 | 0 | 0 | 4 | K | 2 |  |  |  | ROZPOCET | 0 | 0 | 0 | 0 | 0 | 1 | 0 | 4 | -1471516747

## VON_n - Vedlejší a ostatn...
{744c7c01-d5ec-4032-a7d6-16192409b282}
2
| KRYCÍ LIST SOUPISU PRACÍ | [7 empty] | v --- níže se nacházejí doplnkové a pomocné údaje k sestavám --- v | [8 empty] | False
Stavba:
Cyklostezka Šternberk - Dolní Žleb - II. etapa
Objekt:
n - neuznatelné náklady
Soupis:
VON_n - Vedlejší a ostatní náklady
| KSO: |  |  |  |  | CC-CZ:
| Místo: |  | Šternberk - Dolní Žleb |  |  | Datum: | 16. 12. 2021
| Zadavatel: |  |  |  |  | IČ: | 00299529
|  | Město Šternberk |  |  |  | DIČ: | CZ00299529
| Uchazeč: |  |  |  |  | IČ: | Vyplň údaj
|  | Vyplň údaj |  |  |  | DIČ: | Vyplň údaj
| Projektant: |  |  |  |  | IČ: | 25361520
|  | Dopravní projektování s.r.o. |  |  |  | DIČ:
| Zpracovatel: |  |  |  |  | IČ: | 12678988
|  | Ing. Milena Uhlárová |  |  |  | DIČ:
Poznámka:
| Cena bez DPH | [5 empty] | 0
|  |  | Základ daně |  |  | Sazba daně | Výše daně
| DPH | základní | 0 |  |  | 21% | 0
|  | snížená | 0 |  |  | 15% | 0
|  | zákl. přenesená | 0 |  |  | 21% | 0
|  | sníž. přenesená | 0 |  |  | 15% | 0
|  | nulová | 0 |  |  | 0% | 0
| Cena s DPH |  |  | v | CZK |  | 0
| Projektant |  |  | Zpracovatel
| Datum a podpis: |  | Razítko | Datum a podpis: |  |  | Razítko
| Objednavatel |  |  | Uchazeč
| Datum a podpis: |  | Razítko | Datum a podpis: |  |  | Razítko
REKAPITULACE ČLENĚNÍ SOUPISU PRACÍ
Stavba:
Cyklostezka Šternberk - Dolní Žleb - II. etapa
Objekt:
n - neuznatelné náklady
Soupis:
VON_n - Vedlejší a ostatní náklady
Místo: |  |  | Šternberk - Dolní Žleb |  |  | Datum: | 16. 12. 2021
Zadavatel: |  |  | Město Šternberk |  |  | Projektant: | Dopravní projektování s.r.o.
Uchazeč: |  |  | Vyplň údaj |  |  | Zpracovatel: | Ing. Milena Uhlárová
Kód dílu - Popis | [6 empty] | Cena celkem [CZK]
Náklady ze soupisu prací | [6 empty] | 0 | [11 empty] | -1
| VRN - Vedlejší rozpočtové náklady | [5 empty] | 0
| VRN1 - Průzkumné, geodetické a projektové práce | [5 empty] | 0
| VRN3 - Zařízení staveniště | [5 empty] | 0
SOUPIS PRACÍ
Stavba:
Cyklostezka Šternberk - Dolní Žleb - II. etapa
Objekt:
n - neuznatelné náklady
Soupis:
VON_n - Vedlejší a ostatní náklady
Místo: |  |  | Šternberk - Dolní Žleb |  |  | Datum: | 16. 12. 2021
Zadavatel: |  |  | Město Šternberk |  |  | Projektant: | Dopravní projektování s.r.o.
Uchazeč: |  |  | Vyplň údaj |  |  | Zpracovatel: | Ing. Milena Uhlárová
PČ | Typ | Kód | Popis | MJ | Množství | J.cena [CZK] | Cena celkem [CZK] | Cenová soustava |  | DPH | J. Nh [h] | Nh celkem [h] | J. hmotnost [t] | Hmotnost celkem [t] | J. suť [t] | Suť Celkem [t]
Náklady soupisu celkem | [6 empty] | 0 |  |  |  |  | 0 |  | 0 |  | 0 |  | D | -1 | [10 empty] | 0
| D | VRN | Vedlejší rozpočtové náklady |  |  |  | 0 |  |  |  |  | 0 |  | 0 |  | 0 | 5 | D | 0 |  |  |  | ROZPOCET | [6 empty] | 0
| D | VRN1 | Průzkumné, geodetické a projektové práce |  |  |  | 0 |  |  |  |  | 0 |  | 0 |  | 0 | 5 | D | 1 |  |  |  | ROZPOCET | [6 empty] | 0
1 | K | 013254000 | Dokumentace skutečného provedení stavby | sbr | 1 |  | 0 |  |  | základní |  | 0 | 0 | 0 | 0 | 0 | 4 | K | 2 |  |  |  | ROZPOCET | 0 | 0 | 0 | 0 | 0 | 1 | 0 | 4 | -882054068
| VV |  | "Průzkumné, geodetické a projektové práce projektové práce dokumentace stavby (výkresová a textová) skutečného provedení stavby | [14 empty] | VV | 2 | 1 | True | 0 | ROZPOCET
| VV |  | "Poznámka k položce: | [14 empty] | VV | 2 | 1 | True | 0 | ROZPOCET
| VV |  | "Dokumentace skutečného provedení v rozsahu dle platné vyhlášky na dokumentaci staveb - tiskem a digitálně | [14 empty] | VV | 2 | 1 | True | 0 | ROZPOCET
| VV |  | 1 |  | 1 | [12 empty] | VV | 2 | 2 | True | 0 | ROZPOCET
| VV |  | Součet |  | 1 | [12 empty] | VV | 2 | 4 | True | 1 | ROZPOCET
| D | VRN3 | Zařízení staveniště |  |  |  | 0 |  |  |  |  | 0 |  | 0 |  | 0 | 5 | D | 1 |  |  |  | ROZPOCET | [6 empty] | 0
2 | K | 041403002 | Náklady na zajištění kolektivní bezpečnosti osob | sbr | 1 |  | 0 |  |  | základní |  | 0 | 0 | 0 | 0 | 0 | 4 | K | 2 |  |  |  | ROZPOCET | 0 | 0 | 0 | 0 | 0 | 1 | 0 | 4 | 1861664490
| VV |  | "Náklady zhotovitele na zajištění kolektivní bezpečnosti osob pohybyjících se po staveništi: | [14 empty] | VV | 2 | 1 | True | 0 | ROZPOCET
| VV |  | "Poznámka k položce: | [14 empty] | VV | 2 | 1 | True | 0 | ROZPOCET
| VV |  | "-náklady na činnost koordinátora BOZPNáklady na zbudování, údržbu a zrušení: | [14 empty] | VV | 2 | 1 | True | 0 | ROZPOCET
| VV |  | "Náklady na zbudování, údržbu a zrušení: | [14 empty] | VV | 2 | 1 | True | 0 | ROZPOCET
| VV |  | "- komunikací pro pohyb osob po staveništi | [14 empty] | VV | 2 | 1 | True | 0 | ROZPOCET
| VV |  | "- přechodů přes výkopy | [14 empty] | VV | 2 | 1 | True | 0 | ROZPOCET
| VV |  | "- a další prvky kolektivní ochrany osob, pokud nejsou jinde uvedeny | [14 empty] | VV | 2 | 1 | True | 0 | ROZPOCET
| VV |  | 1 |  | 1 | [12 empty] | VV | 2 | 2 | True | 0 | ROZPOCET
| VV |  | Součet |  | 1 | [12 empty] | VV | 2 | 4 | True | 1 | ROZPOCET
3 | K | 090001001 | Náklady na vyhotovení dokumentace k předání stavby | sbr | 1 |  | 0 |  |  | základní |  | 0 | 0 | 0 | 0 | 0 | 4 | K | 2 |  |  |  | ROZPOCET | 0 | 0 | 0 | 0 | 0 | 1 | 0 | 4 | 98280286
| VV |  | "Náklady na vyhotovení dokumentace k předání stavby | [14 empty] | VV | 2 | 1 | True | 0 | ROZPOCET
| VV |  | "Poznámka k položce: | [14 empty] | VV | 2 | 1 | True | 0 | ROZPOCET
| VV |  | "Náklady spojené s vyhotovením, kopírováním a kopletací všech dokumentů požadovaných v SOD a VOP k předání stavby objednateli. | [14 empty] | VV | 2 | 1 | True | 0 | ROZPOCET
| VV |  | 1 |  | 1 | [12 empty] | VV | 2 | 2 | True | 0 | ROZPOCET
| VV |  | Součet |  | 1 | [12 empty] | VV | 2 | 4 | True | 1 | ROZPOCET
4 | K | 090001002 | Ostatní náklady vyplývající ze znění SOD | sbr | 1 |  | 0 |  |  | základní |  | 0 | 0 | 0 | 0 | 0 | 4 | K | 2 |  |  |  | ROZPOCET | 0 | 0 | 0 | 0 | 0 | 1 | 0 | 4 | 86473456
| VV |  | "Základní rozdělení průvodních činností a nákladů ostatní náklady | [14 empty] | VV | 2 | 1 | True | 0 | ROZPOCET
| VV |  | "Poznámka k položce: | [14 empty] | VV | 2 | 1 | True | 0 | ROZPOCET
| VV |  | "- náklady spojené s pojištěním díla | [14 empty] | VV | 2 | 1 | True | 0 | ROZPOCET
| VV |  | "- náklady na vypracování ohlášení změn a změnových listů | [14 empty] | VV | 2 | 1 | True | 0 | ROZPOCET
| VV |  | "- náklady spojené s předáním díla | [14 empty] | VV | 2 | 1 | True | 0 | ROZPOCET
| VV |  | - náklady na bankovní záruku | [14 empty] | VV | 2 | 1 | True | 0 | ROZPOCET
| VV |  | 1 |  | 1 | [12 empty] | VV | 2 | 2 | True | 0 | ROZPOCET
| VV |  | Součet |  | 1 | [12 empty] | VV | 2 | 4 | True | 1 | ROZPOCET