## Technické parametre
Názov spoločnosti: | POĽNONÁKUP LIPTOV a.s.
Sídlo spoločnosti: | 1. mája č. 1849, 031 04 Liptovský Mikuláš
IČO: | 31562761
Názov predmetu zákazky: | Modernizácia a robotizácia v spoločnosti POĽNONÁKUP LIPTOV a.s. - vrecovacia linka
ŠPECIFIKÁCIA TECHNICKÝCH PARAMETROV
Požadovaná technológia: Vrecovacia linka s paletizérom
Počet kusov: 1 ks
Názov výrobcu: | uveďťe názov výrobcu
Typ výrobku: | uveďťe typ výrobku
Špecifikácia zadefinovaná obstarávateľom |  |  |  |  | Špecifikácia ponúkanej technológie
Technické údaje | MJ | Požadované parametre |  |  | Parametre technológie
Vrecovacia linka |  | Min. | Max. | Presne | Min. | Max. | Presne
Výrobná kapacita | vriec/hod | 300
Hmotnosť vriec | kg | 10 | 50
Zásobník prázdnych vriec | ks | 200
Inštalovaný príkon | kW | 8
Rozmery vriec | mm | 500x500x130 | 550x1100x180
Spotreba tlakového vzduchu | bar | 6
Paletizačný robot- automatické ukladanie vriec
Hmotnosť plnej palety | kg |  | 1500
Výška plnej palety | mm |  | 1800
Rozmery paliet | mm | 800x1200 | 1000x1200
Počet cyklov | cyklov/hod |  | 500
Počet uložených paliet v rámci jednej operácie | ks |  | 5
Hmotnosť plného vreca | kg |  | 50
Príslušenstvo k vrecovacej linke a paletizačnému robotu
Ostatné náklady
Doprava na miesto dodania |  |  |  | áno
Montáž a inštalácia |  |  |  | áno
Zapojenie do existujúcich médií |  |  |  | áno
Výroba a rozvod tlakového vzduchu- dodávka a montáž nového skrutkového kompresora, sušenie a úprava tlakového vzduchu, zásobník a potrebné rozvody |  |  |  | áno
Demontáž jestvujúcich zariadení- šetrná demontáž jestvujúcej linky a váhy |  |  |  | áno
Skúšky a revízie |  |  |  | áno
Zaškolenie pracovníkov |  |  |  | áno
CENOVÁ PONUKA | MJ | Počet | Cena za MJ bez DPH | DPH | Cena za MJ s DPH | Celková cena bez DPH | Celková cena s DPH
Vrecovacia linka s paletizérom | ks | 1
Názov hospodárskeho subjektu: | uveďte názov
Sídlo: | uveďte sídlo
IČO: | uveďte IČO
IČ DPH: | uveďťe IČ DPH (ak nie ste platcom DPH, uveďte túto skutočnosť)
v ................................................., dňa ................................... |  |  |  |  | ..............................................................................................................
pečiatka a podpis zástupcu hospodárskeho subjektu