## Príloha č. 1
Názov predmetu zákazky:
Odsávače a hadice na odsávanie
ŠPECIFIKÁCIA PREDMETU ZÁKAZKY
Opis a požadované minimálne technické vlastnosti, parametre a hodnoty:
Položka č. 1 - ODSÁVAČ, typ I.
2018-01-01 | Materiál: PVC | Materiál: PVC | Materiál: PVC | Materiál: PVC
1.2 | Veľkosť: min. 18, max. 20 CH | Veľkosť: 20 CH | Veľkosť: 20 CH | Veľkosť: 20 CH
1.3 | Typ: Yankauer | Typ: Yankauer | Typ: Yankauer | Typ: Yankauer
1.4 | Celková dĺžka: 25,0 - 31,0 cm | Celková dĺžka: 25,0 - 29,0 cm | Celková dĺžka: 25,0 - 29,0 cm | Celková dĺžka: 25,0 - 29,0 cm
1.5 | Pozostáva z: | Pozostáva z: | Pozostáva z: | Pozostáva z:
1.5.1 | ergonomická úchopová rukoväť | ergonomická úchopová rukoväť | ergonomická úchopová rukoväť | ergonomická úchopová rukoväť
1.5.2 | odsávacia pracovná časť | odsávacia pracovná časť | odsávacia pracovná časť | odsávacia pracovná časť
1.6 | Ergonomická úchopová rukoväť: | Ergonomická úchopová rukoväť: | Ergonomická úchopová rukoväť: | Ergonomická úchopová rukoväť:
1.6.1 | dĺžka: so schodíkovým konektorom: 20,0 - 27,0 cm | dĺžka: so schodíkovým konektorom: 12,0 - 14,0 cm | dĺžka: so schodíkovým konektorom: 12,0 - 14,0 cm | dĺžka: so schodíkovým konektorom: 12,0 - 14,0 cm
1.6.2 | ukončenie: konektor na pevné napojenie hadice (položka č.3). | ukončenie: konektor na pevné napojenie hadice (položka č.3). | ukončenie: konektor na pevné napojenie hadice (položka č.3). | ukončenie: konektor na pevné napojenie hadice (položka č.3).
1.7 | Odsávacia pracovná časť: | Odsávacia pracovná časť: | Odsávacia pracovná časť: | Odsávacia pracovná časť:
1.7.1 | dĺžka: 14,0 - 18,0 cm | dĺžka: 14,0 - 16,0 cm | dĺžka: 14,0 - 16,0 cm | dĺžka: 14,0 - 16,0 cm
1.7.2 | mierne ohnutá. | mierne ohnutá. | mierne ohnutá. | mierne ohnutá.
1.7.3 | tvar: valcový | tvar: valcový | tvar: valcový | tvar: valcový
1.7.4 | ukončenie: okrúhly atraumatický koniec s centrálnym otvorom a 4 dierkami po obvode. | ukončenie: okrúhly atraumatický koniec s centrálnym otvorom a 4 dierkami po obvode. | ukončenie: okrúhly atraumatický koniec s centrálnym otvorom a 4 dierkami po obvode. | ukončenie: okrúhly atraumatický koniec s centrálnym otvorom a 4 dierkami po obvode.
1.8 | Balenie: sterilné po 1 ks. | Balenie: sterilné po 1 ks. | Balenie: sterilné po 1 ks. | Balenie: sterilné po 1 ks.
1.9 | Obal musí obsahovať minimálne: | Obal musí obsahovať minimálne: | Obal musí obsahovať minimálne: | Obal musí obsahovať minimálne:
1.9.1 | názov, | názov, | názov, | názov,
1.9.2 | veľkosť, | veľkosť, | veľkosť, | veľkosť,
1.9.3 | expiráciu, | expiráciu, | expiráciu, | expiráciu,
1.9.4 | katalógové číslo. | katalógové číslo. | katalógové číslo. | katalógové číslo.
Položka č. 2 - ODSÁVAČ, typ II.
2.1 | Materiál: PVC | Materiál: PVC | Materiál: PVC | Materiál: PVC
2.2 | Veľkosť: min.18, max.20 CH | Veľkosť: 20 CH | Veľkosť: 20 CH | Veľkosť: 20 CH
2.3 | Typ: flattened Duckbill | Typ: flattened Duckbill | Typ: flattened Duckbill | Typ: flattened Duckbill
2.4 | Celková dĺžka: 25,0 - 29,0 cm | Celková dĺžka: 25,0 - 29,0 cm | Celková dĺžka: 25,0 - 29,0 cm | Celková dĺžka: 25,0 - 29,0 cm
2.5 | Pozostáva z: | Pozostáva z: | Pozostáva z: | Pozostáva z:
2.5.1 | ergonomická úchopová rukoväť, | ergonomická úchopová rukoväť, | ergonomická úchopová rukoväť, | ergonomická úchopová rukoväť,
2.5.2 | odsávacia pracovná časť. | odsávacia pracovná časť. | odsávacia pracovná časť. | odsávacia pracovná časť.
2.6 | Ergonomická úchopová rukoväť: | Ergonomická úchopová rukoväť: | Ergonomická úchopová rukoväť: | Ergonomická úchopová rukoväť:
2.6.1 | dĺžka: so schodíkovým konektorom: 12,0 - 14,0 cm | dĺžka: so schodíkovým konektorom: 12,0 - 14,0 cm | dĺžka: so schodíkovým konektorom: 12,0 - 14,0 cm | dĺžka: so schodíkovým konektorom: 12,0 - 14,0 cm
2.6.2 | ukončenie: konektor na pevné napojenie hadice (položka č.3). | ukončenie: konektor na pevné napojenie hadice (položka č.3). | ukončenie: konektor na pevné napojenie hadice (položka č.3). | ukončenie: konektor na pevné napojenie hadice (položka č.3).
2.6.3 | bez kontroly vákua. | bez kontroly vákua. | bez kontroly vákua. | bez kontroly vákua.
2.7 | Odsávacia pracovná časť: | Odsávacia pracovná časť: | Odsávacia pracovná časť: | Odsávacia pracovná časť:
2.7.1 | dĺžka: 14,0 cm - 16 cm | dĺžka: 14,0 cm - 16 cm | dĺžka: 14,0 cm - 16 cm | dĺžka: 14,0 cm - 16 cm
2.7.2 | mierne ohnutá. | mierne ohnutá. | mierne ohnutá. | mierne ohnutá.
2.7.3 | tvar: valcový | tvar: valcový | tvar: valcový | tvar: valcový
2.7.4 | ukončenie: plochý atraumatický koniec s centrálnym otvorom od 2,5 do 3,5 mm. | ukončenie: plochý atraumatický koniec s centrálnym otvorom od 2,5 do 3,5 mm. | ukončenie: plochý atraumatický koniec s centrálnym otvorom od 2,5 do 3,5 mm. | ukončenie: plochý atraumatický koniec s centrálnym otvorom od 2,5 do 3,5 mm.
2.8 | Balenie: sterilné po 1 ks. | Balenie: sterilné po 1 ks. | Balenie: sterilné po 1 ks. | Balenie: sterilné po 1 ks.
2.9 | Obal musí obsahovať minimálne: | Obal musí obsahovať minimálne: | Obal musí obsahovať minimálne: | Obal musí obsahovať minimálne:
2.9.1 | názov, | názov, | názov, | názov,
2.9.2 | veľkosť, | veľkosť, | veľkosť, | veľkosť,
2.9.3 | expiráciu, | expiráciu, | expiráciu, | expiráciu,
2.9.4 | katalógové číslo. | katalógové číslo. | katalógové číslo. | katalógové číslo.
Položka č. 3 - HADICA NA ODSÁVANIE
3.1 | Materiál: PVC | Materiál: PVC | Materiál: PVC | Materiál: PVC
3.2 | Veľkosť: od 24 do 25 CH. | Veľkosť: od 24 do 25 CH. | Veľkosť: od 24 do 25 CH. | Veľkosť: od 24 do 25 CH.
3.3 | Ukončenie: obojstranne spojkou | Ukončenie: obojstranne spojkou | Ukončenie: obojstranne spojkou | Ukončenie: obojstranne spojkou
3.4 | Na jednej strane spojka na pevné napojenie odsávača (položka č.1 a č.2). | Na jednej strane spojka na pevné napojenie odsávača (položka č.1 a č.2). | Na jednej strane spojka na pevné napojenie odsávača (položka č.1 a č.2). | Na jednej strane spojka na pevné napojenie odsávača (položka č.1 a č.2).
3.5 | Na druhej strane univerzálny konektor na napojenie odsávacieho zariadenia. Kompatibilita so všetkými odsávacími zariadeniami s priemerom 8 - 18 mm s rezom: | Na druhej strane univerzálny konektor na napojenie odsávacieho zariadenia. Kompatibilita so všetkými odsávacími zariadeniami s priemerom 8 - 18 mm s rezom: | Na druhej strane univerzálny konektor na napojenie odsávacieho zariadenia. Kompatibilita so všetkými odsávacími zariadeniami s priemerom 8 - 18 mm s rezom: | Na druhej strane univerzálny konektor na napojenie odsávacieho zariadenia. Kompatibilita so všetkými odsávacími zariadeniami s priemerom 8 - 18 mm s rezom:
3.5.1 | 8 - 10 mm | 8 - 10 mm | 8 - 10 mm | 8 - 10 mm
3.5.2 | 10 - 14 mm | 10 - 14 mm | 10 - 14 mm | 10 - 14 mm
3.5.3 | 14 - 18 mm | 14 - 18 mm | 14 - 18 mm | 14 - 18 mm
3.6 | Dĺžka sacej hadice: minimálne 350 cm. | Dĺžka sacej hadice: minimálne 350 cm. | Dĺžka sacej hadice: minimálne 350 cm. | Dĺžka sacej hadice: minimálne 350 cm.
3.7 | Balenie: sterilné po 1 ks. | Balenie: sterilné po 1 ks. | Balenie: sterilné po 1 ks. | Balenie: sterilné po 1 ks.
3.8 | Obal musí obsahovať minimálne: | Obal musí obsahovať minimálne: | Obal musí obsahovať minimálne: | Obal musí obsahovať minimálne:
3.8.1 | názov, | názov, | názov, | názov,
3.8.2 | veľkosť, | veľkosť, | veľkosť, | veľkosť,
3.8.3 | expiráciu, | expiráciu, | expiráciu, | expiráciu,
3.8.4 | katalógové číslo. | katalógové číslo. | katalógové číslo. | katalógové číslo.
Obchodné meno/Názov uchádzača
Sídlo/miesto podnikania uchádzača
V:
Dňa
Podpis a pečiatka:
Meno a priezvisko oprávnenej osoby