## Techn specifikacia a navrh ceny
Slovenské liehovary a likérky, a.s., Trnavská cesta, Leopoldov 920 41 IČO: 36 241 369
Pr.č.1 KZ
Príloha č. 1 Technická špecifikácia a návrh ceny.
Rozšírenie skladovacej kapacity voľného octu
Kód výzvy: 51/PRV/2021
Pokyny pre predkladateľa cenovej ponuky:
Vyplniť žltou vyznačené bunky
Potenciálny dodávateľ:
Obchodné meno:
Sídlo:
IČO / IČ DPH:
Ponuku vypracoval:
Tel.:
Mail:
Rozšírenie skladovacej kapacity voľného octu
Predmetom zákazky je dodávku, montáž a uvedenie do prevádzky plne funkčného logického celku " Rozširenie skladovacej kapacity voľného octu".
Rozpočtová položka | Komponenty / Parametre | Požadovaná hodnota | Merná jednotka | Doplniť údaj - požadovaná hodnota (povinne) | Množstvo | Obchodné meno výrobcu/ Typové označenie | Jednotková cena (EUR bez DPH) | Celková cena (EUR bez DPH) | DPH (EUR) | Celková cena (EUR s DPH)
Skladovacie nádrže | objem nádrže | min. 100 max. 105 | m3 |  | 6 ks
| priemer | min. 3 600 max. 3 700 | mm
| materiál nerez AISI 304L | áno | -
| prevedenie valcovitá, stojatá | áno | -
| hmotnosť | min. 3 000 | kg
| dno rovné so spádom | min. 100 | mm
| kontrolný otvor | min. 500 mm | -
| odvetranie DN80/ napúšťanie DN50/ vypúšťanie DN65 ukonč. otočnou nerezovou prírubou PN16 | áno | -
| návarky 2x3/4" | áno | -
| kotviace pätky 4ks | áno
| závesné oká 4ks | áno
| zvary morené, nebrúsené | áno | -
Odstredivé čerpadlo | prevedenie horizontálne | áno | - |  | 1ks
| materiál v styku s médiom - nerez | áno | -
| výkon | min. 35 max. 72 | m3/hod.
| výtlak | min. 26 | m
| mechanická upchávka uhlík / keramika / Viton | áno | -
| Menovitý výkon motora | min. 7,5 max. 9,2 | kW
| Vstupné napätie 3x400V | áno | -
| Vstupné / výstupné hrdlo | áno | -
| Stupeň krytia | min. IP55 | -
MaR (rozširenie existujúceho systému) | tlakový snímač hladiny (relatívny tlak, 0...1 bar, 4..20mA, 0,35%, poľné púzdro bez displeja IP67, procesné pripojenia G1/2" DIN 3852 čelne zvarený, nerez, FKM, silikónový olej) 6ks | áno | - |  | 1 súbor
| 8 kanálová karta analógových vstupov + modul svorkovnice | áno | -
| Ovládanie odstredivého čerpadla octu (motorická ochrana, stýkač, miestna ovládacia skrinka, napájací kábel 4x4 150m, kábel 5x1,5, materiál na trasy napájania 150m, chránička FX 32mm) | áno | -
| Meracia technika, prepojovacie káble, trasy v zmysle umiestnenia zariadení v dokumentácii (poistkové svorky, poistky 50mA, svorky, vypínač - pre 24VDC, multikábel 12x1, kábel 2x1, materiál na trasy, chránička FX 16mm), doplnenie analógovej karty v jestvujúcom rozvádzači, úprava zapojenia kariet, doplnenie poistkových svoriek, konfigurácia a doplnenie vizualizácie jestvujúceho riadiaceho systému Freelancer | áno | -
Montážny materiál | Potrubné systémy , fitingy - nerez AISI 304 - min. hrúbka 2,5mm - potrubné systémy DN32 - 2m, DN50 - 130m, DN65 - 155m, DN80 - 6m - fitingy DN32 - 6ks, DN50 - 48ks, DN65 - 32ks, DN80 - 18ks | áno | - |  | 1 súbor
| Ventily - guľové, nerezové - navarovacie, trojdielne - DN32 8ks, DN50 1ks, DN65 18ks - tesnenie PTFE | áno | -
| Klapky - nerezové, navarovacie - typ SS uzatváracie - motýlikové priame - DN50 7ks, DN65 2ks - tesnenie EPDM | áno | -
Ďalšie požiadavky | Osadenie 6ks nádrží autožeriavom (min.16t) na pripravené základy | áno | - |  | 1 súbor | -
| Montáž nasledovných položiek: - potrubia AISI304 DN32 2m - fitingy 6ks - armatúry = ventil 8ks | áno | -
| Montáž nasledovných položiek: - potrubia AISI304 DN50 130m - fitingy 48ks - armatúry = ventil 1 ks + klapky 7ks | áno | -
| Montáž nasledovných položiek: - potrubia AISI304 DN65 155m - fitingy 32ks - armatúry = ventily 18 ks + klapky 2ks | áno | -
| Montáž nasledovných položiek: - potrubia AISI304 DN80 6m - fitingy 18ks - armatúry 0ks | áno | -
| Osadenie, montáž čerpadla, príslušenstva v zmysle platnej legislatívy | áno | -
| Ostatné montážne práce, lešenia, skúšky potrubí v zmysle platnej legislatívy | áno | -
| Súčasťou predmetu zákazky bude aj nasledovné: -Vykonanie všetkých východiskových odborných prehliadok, odborných skúšok, tlakových skúšok, a iných požiadaviek na bezpečnú prevádzku stanovené platnou legislatívou EU a SR - Celý predmet zákazky musí byť certifikovaný v súlade s platnou legislatívou EÚ a SR | áno | -
| Celková cena: | [6 empty] | 0 | 0 | 0
| Celková cena spolu (bez DPH)*: | [6 empty] | 0
* Celková cena zahŕňa aj dodávku/dopravu na miesto dodania (Slovenské liehovary a likérky, a.s., Trnavská cesta, Leopoldov 920 41 ), záruku 24 mesiacov od prebratia predmetu zákazky a zaškolenie obsluhy
V........................................, Dátum: ......................
....................................................................................................
Meno štatutára, podpis a pečiatka
Názov firmy