## 3. Rozpočet - štandard na výšku
Výkaz výmer
Stavba: Rozšírenie skladovacej kapacity voľného octu
Objekt: Sklad octu
Objednávateľ: Slovenské liehovary a likérky a.s.Leopoldov
Zhotoviteľ: |  |  |  | Spracoval: Ing. Eduard Luščoň
Miesto: SL a L,a.s.Leopoldov |  |  |  | Dátum: 9.6.2023
Č. | Kód položky | Popis | MJ | Množstvo celkom | Cena jednotková | Cena celkom
1 | 2 | 3 | 4 | 5 | 6 | 7
| HSV | Práce a dodávky HSV
| 1 | Zemné práce
1 | 131201101.S | Výkop nezapaženej jamy v hornine 3, do 100 m3 | m3 | 87.516
2 | 131201109.S | Hĺbenie nezapažených jám a zárezov. Príplatok za lepivosť horniny 3 | m3 | 87.516
3 | 131211101.S | Hĺbenie jám v hornine tr.3 súdržných - ručným náradím | m3 | 1.4
4 | 162702119.S | Vodorovné premiestnenie výkopu do 10000 m horn.1-4 | m3 | 89
5 | 162702119.Sa | Vodorovné premiestnenie výkopku - príplatok za každých ďalších aj začatých 1000 m | m3 | 89
6 | 171201201.S | Uloženie sypaniny na skládky do 100 m3 | m3 | 89
7 | 174101001.S | Zásyp sypaninou so zhutnením jám, šachiet, rýh, zárezov alebo okolo objektov do 100 m3 | m3 | 11.76
8 | 583310001500.S | Kamenivo ťažené hrubé frakcia 8-22 C mm | t | 19.757
9 | 181101101.S | Úprava pláne v zárezoch v hornine 1-4 bez zhutnenia | m2 | 145.86
| 2 | Zakladanie
10 | 273313311.S | Lôžko z betónu prostého tr.C8/10-pol.6 v.č.04 | m3 | 13
11 | 273313521.Sa | Podkladová doska z betónu prostého C12/15 pol.32 v.č.04 | m3 | 26
12 | 273354111.S | Debnenie podstavca nádrží-zhotovenie | m2 | 17
13 | 273354111.Sa | Príplatok k debneniu za zakrivenie priemeru do 7,5 m | m2 | 17
14 | 273354211.S | Debnenie podstavca nádrží - odstránenie | m2 | 17
15 | 275321311.S | Betón základových pätiek, železový (bez výstuže), tr. C 16/20 polZ1v.č.07 | m3 | 1.8
16 | 275354111.S | Debnenie základových pätiek konštrukcií - zhotovenie | m2 | 2.4
17 | 275354211.S | Debnenie základových pätiek konštrukcií - odstránenie | m2 | 2.4
18 | 278381741.S | Základy pod dno z betónu tr.C 25/30 XF2 C1 pol.1 v.č.04 | m3 | 88
19 | 278381741.Sa | Základy pod stroje C16/20 doM5,0 m3 zložitosť 1-2,pol.Z2 v.č.02 | m3 | 0.7
20 | 279321411.S | Betón základových múrov, železový (bez výstuže), tr. C 25/30 XF2 pol.1 v.č.04 | m3 | 19
21 | 279351105.S | Debnenie základových múrov obojstranné zhotovenie-dielce | m2 | 95.5
22 | 279351106.S | Debnenie základových múrov obojstranné odstránenie-dielce | m2 | 95.5
23 | 279361821.S | Výstuž základových múrov nosných z ocele B500 (10505) | t | 1.199
24 | 279362021.S | Výstuž základových múrov nosných zo zvár. sietí KARI | t | 3.187
| 3 | Zvislé a kompletné konštrukcie
25 | 334741112.S | Prestup v betónových múroch z kameninových rúr nad DN 100 do DN 150 | m | 1
26 | 346244351.S | Primurovka izol.Premac 70 MM-pol.4 v.č.04 | m2 | 40
| 6 | Úpravy povrchov, podlahy, osadenie
27 | 631313511.S | Okpap.chodník B12?5-B15 hr.100 mm,šírka 500 mm-pol.5 v.č.04 | m3 | 2.55
| 8 | Rúrové vedenie
28 | 894201163.S | Šachta zberná 600/600/500 pol.Š v.č.02 | m3 | 0.6
| 9 | Ostatné konštrukcie a práce-búranie
29 | 919731112.S | Rezanie betónového krytu hr.nad 150 mm | m | 12
30 | 919731114.S | Rezanie stávajúceho krytu z betónu prostého hr. nad 150 do 200 mm | m | 52
31 | 941941031.S | Montáž lešenia ľahkého pracovného radového s podlahami šírky od 0,80 do 1,00 m, výšky do 10 m | m2 | 270
32 | 941941191.S | Príplatok za prvý a každý ďalší i začatý mesiac použitia lešenia ľahkého pracovného radového s podlahami šírky od 0,80 do 1,00 m, výšky do 10 m | m2 | 270
33 | 941941831.S | Demontáž lešenia ľahkého pracovného radového s podlahami šírky nad 0,80 do 1,00 m, výšky do 10 m | m2 | 270
34 | 953951111.S | Kotevná skrutka pre chemické kotvy M20 dl.850 mm pol.A-E | ks | 24
35 | 965043431.S | Búranie betónovej plochy do 4,0 m2 pätky Z1 v.č.07 | m3 | 0.4
36 | 965043441.S | Búranie betónovej plochy nad 4 m2 -2,20000t do 150 mm nad 4,0 m2-pod nádrž | m3 | 33
37 | 965049110.S | Príplatok za búranie betónovej mazaniny so zváranou sieťou alebo rabicovým pletivom hr. nad 100 mm | m3 | 33.4
38 | 979081111.S | Odvoz sutiny a vybúraných hmôt na skládku do 1 km | t | 163.334
39 | 979081121.S | Odvoz sutiny a vybúraných hmôt na skládku za každý ďalší 1 kmx10 | t | 163.334
40 | 979089011.S | Poplatok za skladovanie - zemina | m3 | 89
41 | 979089012.S | Poplatok za skladovanie - betón, tehly, dlaždice (17 01) ostatné | t | 163.334
| 99 | Presun hmôt HSV
42 | 998012021.S | Presun hmôt pre budovy (801, 803, 812), zvislá konštr. monolit. betónová výšky do 6 m | t | 410.755
| PSV | Práce a dodávky PSV
| 711 | Izolácie proti vode a vlhkosti
43 | 711471051.S | Zhotovenie izolácie proti tlakovej vode PVC fóliou položenou voľne na vodorovnej ploche so zvarením spoju-pol.2 | m2 | 150
44 | 283220000300 | Hydroizolačná fólia PVC-P FATRAFOL 803, hr. 1,5 mm, š. 1,3 m, izolácia základov proti zemnej vlhkosti, tlakovej vode, radónu, hnedá, FATRA IZOLFA | m2 | 150
45 | 711471052.S | Zhotovenie vodorovnej izolácie proti povrchovej a tlakovej vode textilnými pásmi s nánosom PE položenými voľne | m2 | 150
46 | 693110003600.S | Geotextília polypropylénová 200 g/m2, šírka 2 m, TATRATEX PP | m2 | 150
47 | 711471053.S | Zhotovenie izolácie proti tlakovej vode termoplastami vodorovne fóliou z ľahčeného polyetylénu položenou voľne | m2 | 150
48 | 283220001100.S | Geotextília polypropylénová TATRATEX PP 300g/M2 | m2 | 150
49 | 711472051.S | Zhotovenie izolácie proti tlakovej vode PVC fóliou položenou voľne na ploche zvislej so zvarením spoju | m2 | 40
50 | 283220000300.Sa | Hydroizolačná fólia PVC-P, hr. 1,5 mm, š. 1,3 m, izolácia základov proti zemnej vlhkosti, tlakovej vode, radónu | m2 | 40
51 | 711472052.Sa | Zhotovenie izolácie proti tlakovej vode termoplastami zvisle textilnými pásmi PE položenými voľne-zvislá | m2 | 40
52 | 693110003600.Sa | Geotextília polypropylénová 200 g/m2, šírka 2 m, TATRATEX PP | m2 | 40
53 | 711472053.S | Zhotovenie izolácie tlakovej položením fólie z PE voľne zvislá | m2 | 40
54 | 283220001100.Sa | Geotextília polypropylénová TATRATEX PP 300g/M2 | m2 | 40
55 | 711762621.S | Príplatok za rohy a kúty | m | 86
56 | 998711201.S | Presun hmôt pre izoláciu proti vode v objektoch výšky do 6 m | % |  | 3.48
| 767 | Konštrukcie doplnkové kovové
57 | 767610011.S | D+M obslužná lávka z nerezov.poloroštu v.č.03 | kg | 305.37
58 | 767610012.S | D+M chodisko pozinkované - pol.OK 1 v.č.06 | kg | 305.37
59 | 767613911.S | D+M OK pre potrubný most pol.OK2 v.č.07 | kg | 2807.94
| 783 | Nátery
60 | 783271001.S | Nátery kov.stav.doplnk.konštr. polyuretánové jednonásobné 2x s emailovaním.- 105µm | m2 | 86
61 | 783843170.S | Nátery betónových povrchov UCRETE DP 10 pol.11 v.č.02 | m2 | 132
62 | 783851213.S | Nátery betónových stien UCRETE RG pol.1 v.č.02 | m2 | 61
Celkom