## pre časť 1- 8ks
Príloha č. 1 Súťažných podkladov - Opis predmetu zákazky Príloha č. 1 Kúpnej zmluvy - Opis predmetu zákazky
Pre časť č. 1 - Crossover - SUV (stredné) 4x2 |  | Uchádzač do stĺpca č. 1 uvedie ku každej požiadavke parametre ponúkaného vozidla |  | Uchádzač do stĺpca č. 2 uvedie ku každej požiadavke presný názov predloženého dokladu, v ktorom sa nachádzajú informácie na základe ktorých je možné vyhodnotiť parametre uvedené v stĺpci č. 1 (napr. názov katalógu, produktového listu, potvrdenia od výrobcu, podpísaný návrh kúpnej zmluvy, fotografie, resp. názov iného predloženého dokladu) | POZNÁMKA
|  | (áno / nie, resp. konkrétnu hodnotu) v súlade so stĺpcom "Požiadavky obstarávateľa" |  |  | (napr. doplňujúce informácie k uvedeným parametrom a pod.)
| Požiadavky obstarávateľa | Požadovaná hodnota parametrov vozidla | 1. TU UVEĎTE ponúkané parametre | 2. | 3.
Vozidlo bude nové, s maximálnym nájazdom do 100 km |  |  | Tu uveďte identifikáciu ponúknutého vozidla (typové označnenie vozidla v rozsahu min. model, značka, rok výroby)
Motor
Emisná norma | minimálne | euro 6
Palivo | volitelné | benzín - LPG - diesel - mild hybrid
Maximálny výkon (kW/k) | minimálne | 80 / 110
Maximálny krútiaci moment (Nm) | minimálne | 160
Prevodovka
Typ | volitelné | manuálna - automatická
Pohon náprav | dľa zadania | 2WD
Hmotnosti (kg)
Max. povolená hmotnosť nebrzdeného prívesu | minimálne | 500
Max. povolená hmotnosť brzdeného prívesu | minimálne | 1100
Rozmery
Rázvor náprav | minimálne | 2600
Svetlá výška | v rozsahu | 160 - 220
Objem batožinového priestoru (l) | minimálne | 400
Výbava
Farba (biela / modrá / sivá / strieborná) - "jednofarebné" ,celé vozidlo v jednej farbe | volitelné | 4 možnosti farieb
Počet miest na sedenie | áno - žiadame | 5
Predný a zadný nárazník čiastočne lakovaný vo farbe karosérie | nie je podmienkou
ochranné lemy blatníkov (plastový) Na hrúbke nezáleží) | áno - žiadame
ochranné (oplastované) krytie bočných dverí (bočná lišta), podvozkovej časti, prahov - (ochranný packet karoserie a podvozku) | volitelné
Kľučky dverí vo farbe karosérie | nie je podmienkou
Vonkajšie spätné zrkadlá vo farbe karoserie | nie je podmienkou
Pozdĺžne strešné lišty | nie je podmienkou
Disky kolies z ľahkých zliatin 16“, alebo 17", alebo 18" | volitelné
Nemetalický lak | volitelné
Metalický lak | volitelné
ABS s elektronickým rozdeľovačom brzdných síl (EBD) | áno - žiadame
Asistent rozjazdu do kopca | áno - žiadame
Kontrola tlaku v pneumatikách (ponuka cez palubný PC) | volitelné
Airbag vodiča | áno - žiadame
Bočné airbagy vpredu | áno - žiadame
Autorádio s možnosťou Bluetooth pripojenia | áno - žiadame
Hlavové airbagy vpredu a vzadu | nie je podmienkou
Predné trojbodové bezpečnostné pásy s predpínačmi a obmedzovačom sil | nie je podmienkou
Vizuálna a zvuková indikácia pri nezapnutí bezpečnostného pásu vodiča a spolujazdca | áno - žiadame
Bezpečnostné opierky hlavy na všetkých sedadlách | nie je podmienkou
Systém uchytenia ISOFIX na bočných zadných sedadlách | nie je podmienkou
Systém sledovania mŕtveho uhla | nie je podmienkou
Sada na opravu pneumatík alebo Dojazdová rezerva | volitelné
Asistent pre zjazd z kopca (len pre 4×4) | nie je podmienkou
Elektromechanický posilňovač riadenia s premenlivým účinkom | nie je podmienkou
Palubný počítač | áno - žiadame
Ukazovateľ optimálneho rýchlostného stupňa | nie je podmienkou
Tempomat | áno - žiadame
Výškovo a pozdĺžne nastaviteľný volant | nie je podmienkou
Zadné parkovacie senzory | nie je podmienkou
Zadná parkovacia kamera | áno - žiadame
Svetelný senzor pri zotmení | nie je podmienkou
Dažďový senzor | nie je podmienkou
LED denné svietenie | nie je podmienkou
LED stretávacie svetlomety | áno - žiadame
Predné hmlové svetlomety | áno - žiadame
Tónované sklá | áno - žiadame
Zatmavené zadné okná | nie je podmienkou
Elektricky nastaviteľné a vyhrievané vonkajšie spätné zrkadlá | áno - žiadame
Automatická klimatizácia alternatíva manuálna (automatická alebo manuálna) | volitelné
Centrálne zamykanie dverí s diaľkovým ovládaním | áno - žiadame
Bezkľúčové odomykanie a štartovanie | nie je podmienkou
Stredová konzola s posuvnou lakťovou opierkou a úložným priestorom | nie je podmienkou
Vyhrievané predné sedadlá | áno - žiadame
Elektrické ovládanie predných okien, impulzné na strane vodiča | nie je podmienkou
Elektrické ovládanie zadných okien | nie je podmienkou
Sedadlo vodiča výškovo nastaviteľné | áno - žiadame
Sedadlo vodiča s nastaviteľnou bedrovou opierkou a posuvnou stredovou lakťovou opierkou s úložným priestorom | nie je podmienkou
SKlopné zadné sedadlo delené 1/3 a 2/3 | nie je podmienkou
Čalúnenie sedadiel látka, prípadne látka a alkantara, nie celokožené | áno - žiadame
Ťažné zariadenie | áno - žiadame
ĎALŠIE POŽIADAVKY
záruka - minimálne 3 roky, alebo 100.000km | áno - žiadame | 3 roky / 100.000km
Predajca je povinný dodať Osvedčenie o evidencii vozidla časť II. (Technický preukaz) do 2 dní po úhrade vyúčtovacej faktúry. Prihlásenie vozidla do evidencie zabezpečí obstarávateľ. Dodanie vozidiel bude adresované na jednotlivé závody. | na jednotlivé závody
Vysvetlivky: "áno - žiadame" - požiadavka, ktorá musí byť splnená "nie je podmienkou" - táto požiadavka nie je vyžadovaná, údaj sa poskytuje pre informáciu o celkovej výbave vozidla , prípadne je dodávané ako balík výbavy, nieje možné to odobrať z výbavy vozidla, alebo samostatne dovybaviť, alebo je to neodeliteľná súčasť dielu, alebo nežiadame maximalne komfortné prevedenie dielu, avšak je súčasťou preddefinovaného balíka za zvýhodnenú cenu "voliteľné" - uchádzač si vyberie z voliteľných možností

## pre časť 2 - 15ks
Príloha č. 1 Súťažných podkladov - Opis predmetu zákazky Príloha č. 1 Kúpnej zmluvy - Opis predmetu zákazky
Pre časť č. 2 - Crossover - SUV (stredné) 4x4 |  | Uchádzač do stĺpca č. 1 uvedie ku každej požiadavke parametre ponúkaného vozidla |  | Uchádzač do stĺpca č. 2 uvedie ku každej požiadavke presný názov predloženého dokladu, v ktorom sa nachádzajú informácie na základe ktorých je možné vyhodnotiť parametre uvedené v stĺpci č. 1 (napr. názov katalógu, produktového listu, potvrdenia od výrobcu, podpísaný návrh kúpnej zmluvy, fotografie, resp. názov iného predloženého dokladu) | POZNÁMKA
|  | (áno / nie, resp. konkrétnu hodnotu) v súlade so stĺpcom "Požiadavky obstarávateľa" |  |  | (napr. doplňujúce informácie k uvedeným parametrom a pod.)
| Požiadavky obstarávateľa | Požadovaná hodnota parametrov vozidla | 1. TU UVEĎTE ponúkané parametre | 2. | 3.
Vozidlo bude nové, s maximálnym nájazdom do 100 km |  |  | Tu uveďte identifikáciu ponúknutého vozidla (typové označnenie vozidla v rozsahu min. model, značka, rok výroby)
Motor
Emisná norma | minimálne | euro 6
Palivo | volitelné | benzín - LPG - diesel - mild hybrid
Maximálny výkon (kW/k) | minimálne | 80 / 110
Maximálny krútiaci moment (Nm) | minimálne | 200
Prevodovka
Typ | volitelné | manuálna - automatická
Pohon náprav | dľa zadania | 4WD
systém pripojenia na 4x4 | volitelné | automaticky / elektronicky
Hmotnosti (kg)
Max. povolená hmotnosť nebrzdeného prívesu | minimálne | 500
Max. povolená hmotnosť brzdeného prívesu | minimálne | 1300
Rozmery
Rázvor náprav | minimálne | 2600
Svetlá výška | v rozsahu | 160 - 220
Objem batožinového priestoru (l) | minimálne | 400
Výbava
Farba (biela / modrá / sivá / strieborná) - "jednofarebné" ,celé vozidlo v jednej farbe | volitelné | 4 možnosti farieb
Počet miest na sedenie | áno - žiadame | 5
Predný a zadný nárazník čiastočne lakovaný vo farbe karosérie | nie je podmienkou
ochranné lemy blatníkov (plastový) Na hrúbke nezáleží) | áno - žiadame
ochranné (oplastované) krytie bočných dverí (bočná lišta), podvozkovej časti, prahov - (ochranný packet karoserie a podvozku) | volitelné
Kľučky dverí vo farbe karosérie | nie je podmienkou
Vonkajšie spätné zrkadlá vo farbe karoserie | nie je podmienkou
Pozdĺžne strešné lišty | nie je podmienkou
Disky kolies z ľahkých zliatin 16“, alebo 17", alebo 18" | volitelné
Nemetalický lak | volitelné
Metalický lak | volitelné
ABS s elektronickým rozdeľovačom brzdných síl (EBD) | áno - žiadame
Asistent rozjazdu do kopca | áno - žiadame
Kontrola tlaku v pneumatikách (ponuka cez palubný PC) | volitelné
Airbag vodiča | áno - žiadame
Bočné airbagy vpredu | áno - žiadame
Autorádio s možnosťou Bluetooth pripojenia | áno - žiadame
Hlavové airbagy vpredu a vzadu | nie je podmienkou
Predné trojbodové bezpečnostné pásy s predpínačmi a obmedzovačom sil | nie je podmienkou
Vizuálna a zvuková indikácia pri nezapnutí bezpečnostného pásu vodiča a spolujazdca | áno - žiadame
Bezpečnostné opierky hlavy na všetkých sedadlách | nie je podmienkou
Systém uchytenia ISOFIX na bočných zadných sedadlách | nie je podmienkou
Systém sledovania mŕtveho uhla | nie je podmienkou
Sada na opravu pneumatík alebo Dojazdová rezerva | volitelné
Asistent pre zjazd z kopca (len pre 4×4) | nie je podmienkou
Elektromechanický posilňovač riadenia s premenlivým účinkom | nie je podmienkou
Palubný počítač | áno - žiadame
Ukazovateľ optimálneho rýchlostného stupňa | nie je podmienkou
Tempomat | áno - žiadame
Výškovo a pozdĺžne nastaviteľný volant | nie je podmienkou
Zadné parkovacie senzory | nie je podmienkou
Zadná parkovacia kamera | áno - žiadame
Svetelný senzor pri zotmení | nie je podmienkou
Dažďový senzor | nie je podmienkou
LED denné svietenie | nie je podmienkou
LED stretávacie svetlomety | áno - žiadame
Predné hmlové svetlomety | áno - žiadame
Tónované sklá | áno - žiadame
Zatmavené zadné okná | nie je podmienkou
Elektricky nastaviteľné a vyhrievané vonkajšie spätné zrkadlá | áno - žiadame
Automatická klimatizácia alternatíva manuálna (automatická alebo manuálna) | volitelné
Centrálne zamykanie dverí s diaľkovým ovládaním | áno - žiadame
Bezkľúčové odomykanie a štartovanie | nie je podmienkou
Stredová konzola s posuvnou lakťovou opierkou a úložným priestorom | nie je podmienkou
Vyhrievané predné sedadlá | áno - žiadame
Elektrické ovládanie predných okien, impulzné na strane vodiča | nie je podmienkou
Elektrické ovládanie zadných okien | nie je podmienkou
Sedadlo vodiča výškovo nastaviteľné | áno - žiadame
Sedadlo vodiča s nastaviteľnou bedrovou opierkou a posuvnou stredovou lakťovou opierkou s úložným priestorom | nie je podmienkou
SKlopné zadné sedadlo delené 1/3 a 2/3 | nie je podmienkou
Čalúnenie sedadiel látka, prípadne látka a alkantara, nie celokožené | áno - žiadame
Ťažné zariadenie | áno - žiadame
ĎALŠIE POŽIADAVKY
záruka - minimálne 3 roky, alebo 100.000km | áno - žiadame | 3 roky / 100.000km
Predajca je povinný dodať Osvedčenie o evidencii vozidla časť II. (Technický preukaz) do 2 dní po úhrade vyúčtovacej faktúry. Prihlásenie vozidla do evidencie zabezpečí obstarávateľ. Dodanie vozidiel bude adresované na jednotlivé závody. | na jednotlivé závody
Vysvetlivky: "áno - žiadame" - požiadavka, ktorá musí byť splnená "nie je podmienkou" - táto požiadavka nie je vyžadovaná, údaj sa poskytuje pre informáciu o celkovej výbave vozidla , prípadne je dodávané ako balík výbavy, nieje možné to odobrať z výbavy vozidla, alebo samostatne dovybaviť, alebo je to neodeliteľná súčasť dielu, alebo nežiadame maximalne komfortné prevedenie dielu, avšak je súčasťou preddefinovaného balíka za zvýhodnenú cenu "voliteľné" - uchádzač si vyberie z voliteľných možností

## pre časť 3-1ks
Príloha č. 1 Súťažných podkladov - Opis predmetu zákazky Príloha č. 1 Kúpnej zmluvy - Opis predmetu zákazky
Pre časť č. 3 - Malý nákladný sklápací automobil |  | Uchádzač do stĺpca č. 1 uvedie ku každej požiadavke parametre ponúkaného vozidla |  | Uchádzač do stĺpca č. 2 uvedie ku každej požiadavke presný názov predloženého dokladu, v ktorom sa nachádzajú informácie na základe ktorých je možné vyhodnotiť parametre uvedené v stĺpci č. 1 (napr. názov katalógu, produktového listu, potvrdenia od výrobcu, fotografie, resp. názov iného predloženého dokladu) | POZNÁMKA
|  | (áno / nie, resp. konkrétnu hodnotu) v súlade so stĺpcom "Požiadavky obstarávateľa" |  |  | (napr. doplňujúce informácie k uvedeným parametrom a pod.)
| Požiadavky obstarávateľa | Požadovaná hodnota parametrov vozidla | 1. TU UVEĎTE ponúkané parametre | 2. | 3.
Vozidlo bude nové, s maximálnym nájazdom do 100 km | 3-stranný sklápač |  | Tu uveďte identifikáciu ponúknutého vozidla (typové označnenie vozidla v rozsahu min. model, značka, rok výroby)
Motor
Emisná norma | minimálne | euro 6
Palivo | volitelné | benzín - LPG - diesel
Maximálny výkon (kW/k) | minimálne | 80
Maximálny krútiaci moment (Nm) | minimálne | 200
Prevodovka
Typ | volitelné | manuálna - automatická
Pohon náprav | áno - žiadame | 4WD/ 4x4
možnosť uzavretia diferenciálu pri 3 stranny sklápač | nie je podmienkou
systém pripojenia na 4x4 | volitelné | automaticky / elektronicky
Hmotnosti (kg)
Max. povolená hmotnosť nebrzdeného prívesu | minimálne | 500
Max. povolená hmotnosť brzdeného prívesu | minimálne | 1500
Rozmery
Rázvor náprav | minimálne | 2600
Svetlá výška | minimálne | 160
nosnosť korby (ložná plocha) - v KG | minimálne | 700
Výbava
Farba (biela / modrá / sivá / strieborná) - "jednofarebné" ,celé vozidlo v jednej farbe | volitelné | 4 možnosti farieb
Počet miest na sedenie | áno - žiadame | 5
Predný a zadný nárazník čiastočne lakovaný vo farbe karosérie | nie je podmienkou
ochranné lemy blatníkov (plastový) Na hrúbke nezáleží) | nie je podmienkou
ochranné (oplastované) krytie bočných dverí (bočná lišta), podvozkovej časti, prahov - (ochranný packet karoserie a podvozku) | nie je podmienkou
Kľučky dverí vo farbe karosérie | nie je podmienkou
Vonkajšie spätné zrkadlá vo farbe karoserie | nie je podmienkou
Pozdĺžne strešné lišty | nie je podmienkou
Disky kolies z ľahkých zliatin 16“, alebo 17", alebo 18" | volitelné
Nemetalický lak alebo metalický | volitelné
Metalický lak alebvo nemetelický | volitelné
ABS s elektronickým rozdeľovačom brzdných síl (EBD) | áno - žiadame
Asistent rozjazdu do kopca | áno - žiadame
Kontrola tlaku v pneumatikách (ponuka cez palubný PC) | nie je podmienkou
Airbag vodiča | áno - žiadame
Bočné airbagy vpredu | áno - žiadame
Autorádio s možnosťou Bluetooth pripojenia | áno - žiadame
Hlavové airbagy vpredu a vzadu | volitelné
Predné trojbodové bezpečnostné pásy s predpínačmi a obmedzovačom sil | nie je podmienkou
Vizuálna a zvuková indikácia pri nezapnutí bezpečnostného pásu vodiča a spolujazdca | áno - žiadame
Bezpečnostné opierky hlavy na všetkých sedadlách | nie je podmienkou
Systém uchytenia ISOFIX na bočných zadných sedadlách | nie je podmienkou
Systém sledovania mŕtveho uhla | nie je podmienkou
Sada na opravu pneumatík alebo Dojazdová rezerva | volitelné
Asistent pre zjazd z kopca (len pre 4×4) | nie je podmienkou
Elektromechanický posilňovač riadenia s premenlivým účinkom | nie je podmienkou
Palubný počítač | nie je podmienkou
Ukazovateľ optimálneho rýchlostného stupňa | nie je podmienkou
Tempomat | nie je podmienkou
Výškovo a pozdĺžne nastaviteľný volant | nie je podmienkou
Zadné parkovacie senzory | nie je podmienkou
Zadná parkovacia kamera | nie je podmienkou
Svetelný senzor pri zotmení | nie je podmienkou
Dažďový senzor | nie je podmienkou
LED denné svietenie | nie je podmienkou
LED stretávacie svetlomety | nie je podmienkou
Predné hmlové svetlomety | nie je podmienkou
Tónované sklá | nie je podmienkou
Zatmavené zadné okná | nie je podmienkou
Elektricky nastaviteľné a vyhrievané vonkajšie spätné zrkadlá | nie je podmienkou
Automatická klimatizácia ( pri 3stranný sklápač možnosť - alternatíva manuálnej) (automatická alebo manuálna) | volitelné
Centrálne zamykanie dverí s diaľkovým ovládaním | nie je podmienkou
Bezkľúčové odomykanie a štartovanie | nie je podmienkou
Stredová konzola s posuvnou lakťovou opierkou a úložným priestorom | nie je podmienkou
Vyhrievané predné sedadlá | nie je podmienkou
Elektrické ovládanie predných okien, impulzné na strane vodiča | nie je podmienkou
Elektrické ovládanie zadných okien | nie je podmienkou
Sedadlo vodiča výškovo nastaviteľné | áno - žiadame
Sedadlo vodiča s nastaviteľnou bedrovou opierkou a posuvnou stredovou lakťovou opierkou s úložným priestorom | nie je podmienkou
SKlopné zadné sedadlo delené 1/3 a 2/3 | nie je podmienkou
Čalúnenie sedadiel látka, prípadne látka a alkantara, nie celokožené | áno - žiadame
Ťažné zariadenie | áno - žiadame
ĎALŠIE POŽIADAVKY
záruka - minimálne 3 roky, alebo 100.000km | áno - žiadame | 3 roky / 100.000km
Predajca je povinný dodať Osvedčenie o evidencii vozidla časť II. (Technický preukaz) do 2 dní po úhrade vyúčtovacej faktúry. Prihlásenie vozidla do evidencie zabezpečí obstarávateľ. Dodanie vozidiel bude adresované na jednotlivé závody. | na jednotlivé závody | BJ (1ks)
Vysvetlivky: "áno - žiadame" - požiadavka, ktorá musí byť splnená "nie je podmienkou" - táto požiadavka nie je vyžadovaná, údaj sa poskytuje pre informáciu o celkovej výbave vozidla , prípadne je dodávané ako balík výbavy, nieje možné to odobrať z výbavy vozidla, alebo samostatne dovybaviť, alebo je to neodeliteľná súčasť dielu, alebo nežiadame maximalne komfortné prevedenie dielu, avšak je súčasťou preddefinovaného balíka za zvýhodnenú cenu "voliteľné" - uchádzač si vyberie z voliteľných možností