## Karta tytułowa
KOSZTORYS OFERTOWY
KONSERWACJA I UTRZYMANIE DRÓG LEŚNYCH W NADLEŚNICTWIE RUDZINIEC W 2023 ROKU
Budowa: | DROGI LEŚNE
Obiekt lub rodzaj robót: | Roboty utrzymaniowe i konserwacj dróg leśnych
Lokalizacja: | NADLEŚNICTWO RUDZINIEC, Leśnictwa: KOZŁÓW, OSTROPA, ŚWIBIE,
Inwestor: | PGL LASY PAŃSTWOWE NADLEŚNICTWO RUDZINIEC ul. Leśna 7, 44-160 Rudziniec tel./fax. +48 32 300 81 50 +48 32 300 81 60 e-mail: rudziniec@katowice.lasy.gov.pl
Data opracowania:

## 1 LEŚNICTWO KOZŁÓW
LISTA NR 1 - LEŚNICTWO KOZŁÓW
Lp. | Nr Spec. Technicz. | Wyszczególnienie Elementów Rozliczeniowych | Jednostka | Ilość | Cena Jedn. | Wartość [zł]
1 | 2 | 3 | 4 | 5 | 6 | 7
1.1 |  | LEŚNICTWO KOZŁÓW - P60L "Na Olusia" L-1,73km
1.1.1 | STWIOR | Ścinanie poboczy mechanicznie, grubości do 10·cm, nakłady podstawowe - urobek rozplanowany poza krawędzią pobocza w sposób niezakłócający uksz. terenu | m2 | 2162.5 | 0 | 0
1.1.2 | STWIOR | Wyrównanie istniejącej podbudowy, kruszywem, zagęszczenie mechaniczne, średnia grubość warstwy po zagęszczeniu ponad 10·cm-WYRÓWNIANIE LOKALNYCH ZANIŻEŃ, KOLEIN I DZIUR NA DŁ. DROGI, ZGODNIE ZE WSKAZANIAMI W TERENIE - średnio na grubość 0,1-0,2m. koleiny i zaniżenia na szerokości min. 0,75m do 1,0m - około 779ton | m3 | 389.25 | 0 | 0
1.2 |  | LEŚNICTWO KOZŁÓW - P60L "NA Olusia" 2 PRZEPUSTY km ok. 0+120, 1+640
1.2.1 | STWIOR | Rozebranie przepustów rurowych, rury betonowe Fi·60·cm | m | 12 | 0 | 0
1.2.2 | STWIOR | Wykopy oraz przekopy wykonywane koparkami przedsiębiernymi na odkład, koparka 0,40·m3, grunt kategorii IV | m3 | 18 | 0 | 0
1.2.3 | STWIOR | Przepusty rurowe pod zjazdami, ławy fundamentowe żwirowe | m3 | 1.2 | 0 | 0
1.2.4 | STWIOR | Przepusty rurowe pod zjazdami, rury - RURY PP śr. 60cm | m | 12 | 0 | 0
1.2.5 | STWIOR | Przepusty rurowe pod zjazdami, ścianki czołowe dla rur Fi 60·cm - wym. 1,5x2,25x0,2 | szt | 4 | 0 | 0
1.2.6 | STWIOR | Zasypywanie wykopów ze skarpami, z przerzutem na odległość do 3·m, z zagęszczaniem, kategoria gruntu IV | m3 | 4.44 | 0 | 0
1.2.7 | STWIOR | Oczyszczanie rowów i przepustów z namułu, rowy, z wyprofilowaniem dna i skarp, grubość namułu 20·cm - ODTWORZENIE ROWÓW | m | 140 | 0 | 0
1.2.8 | STWIOR | Profilowanie i zagęszczanie podłoża pod warstwy konstrukcyjne nawierzchni, wykonywane ręcznie, kategoria gruntu II-IV | m2 | 35 | 0 | 0
1.2.9 | STWIOR | Wyrównanie istniejącej podbudowy, tłuczniem sortowanym, zagęszczenie mechaniczne, średnia grubość warstwy po zagęszczeniu ponad 10·cm - remont nawierzchni, kruszywo 31,5/63 z klinowaniem nawierzchni frakcją 0/31,5 ok. 21ton | m3 | 10.5 | 0 | 0
1.2.10 | STWIOR | Transport materiałów sypkich - materiał na pobocza S=0,75m wraz zakupem i dowozem - w-wa niesortu z kruszywa gr. średnio 30cm cm | t | 8.1 | 0 | 0
1.2.11 | STWIOR | Plantowanie poboczy, profilowanie | m2 | 15 | 0 | 0
1.2.12 | STWIOR | Plantowanie poboczy, zagęszczenie | m2 | 15 | 0 | 0
1.3 |  | LEŚNICTWO KOZŁÓW - P70L "Szkółkowa" - RECYKLING ISTN. NAWIERZCHNI L-0,7km, łącznie 1,37
1.3.1 | STWIOR | Ścinanie poboczy mechanicznie, grubości do 10·cm, z udrzutem urobu na zewnątrz pasa drogowego z rozplantowaniem | m2 | 1712.5 | 0 | 0
1.3.2 | STWIOR | Wyrównanie istniejącej podbudowy, tłuczniem sortowanym, zagęszczenie mechaniczne, średnia grubość warstwy po zagęszczeniu do 10·cm-WYRÓWNIANIE LOKALNYCH ZANIŻEŃ, KOLEIN I DZIUR NA DŁ. DROGI, ZGODNIE ZE WSKAZANIAMI W TERENIE orientacyjnie około 75m3 na 1km, oraz w-wa miału 0/4 na powierzchni jezdni gr. 0,5-1,5cm około 105t | m3 | 52.5 | 0 | 0
1.3.3 | STWIOR | Rewitalizacja nawierzchni - przemieszanie w miejscu istniejącej nawierzchni z kruszywa, przy zapewnieniu optymalnej wilgotności, doziarnieniu kruszywem | m2 | 2240 | 0 | 0
1.3.4 | STWIOR | Koryta wykonywane na całej szerokości jezdni i chodników, mechanicznie, grunt kategorii V-VI, na głębokości 20·cm - ANALOGIA KORYTO WRAZ USUNIĘCIEM CZĘŚCI ORGANICZNYCH | m2 | 279 | 0 | 0
1.3.5 | STWIOR | Podbudowy z kruszyw łamanych, warstwa dolna, po zagęszczeniu 25·cm - kruszywo 31,5/63,00 - około 140t | m2 | 279 | 0 | 0
1.3.6 | STWIOR | Podbudowy z kruszyw łamanych, warstwa górna, po zagęszczeniu 10·cm - klinowanie 4/31,5 - około 56t | m2 | 279 | 0 | 0
ŁĄCZNIE LEŚNICTWO KOZŁÓW | [5 empty] | 0

## 2 LEŚNICTWO OSTROPA
LISTA NR 2 - LEŚNICTWO OSTROPA
Lp. | Nr Spec. Technicz. | Wyszczególnienie Elementów Rozliczeniowych | Jednostka | Ilość | Cena Jedn. | Wartość [zł]
1 | 2 | 3 | 4 | 5 | 6 | 7
2.1 |  | LEŚNICTWO OSTROPA P67L "Kozłowska" L-1,2km
2.1.1 | STWIOR | Wyrównanie istniejącej podbudowy, tłuczniem sortowanym, zagęszczenie mechaniczne, średnia grubość warstwy po zagęszczeniu do 10·cm-WYRÓWNIANIE LOKALNYCH ZANIŻEŃ, KOLEIN I DZIUR NA DŁ. DROGI, ZGODNIE ZE WSKAZANIAMI W TERENIE | m3 | 180 | 0 | 0
ŁĄCZNIE LEŚNICTWO OSTROPA | [5 empty] | 0

## 3 LEŚNICTWO ŚWIBIE
LISTA NR 3 - LEŚNICTWO ŚWIBIE
Lp. | Nr Spec. Technicz. | Wyszczególnienie Elementów Rozliczeniowych | Jednostka | Ilość | Cena Jedn. | Wartość [zł]
1 | 2 | 3 | 4 | 5 | 6 | 7
3.1 |  | LEŚNICTWO ŚWIBIE P02L "Obornia"0+540 L-0,54km RECYKLING
3.1.1 | STWIOR | Ścinanie poboczy mechanicznie, grubości do 10·cm, z udrzutem urobu na zewnątrz pasa drogowego z rozplantowaniem | m2 | 675 | 0 | 0
3.1.2 | STWIOR | Wyrównanie istniejącej podbudowy, tłuczniem sortowanym, zagęszczenie mechaniczne, średnia grubość warstwy po zagęszczeniu do 10·cm-WYRÓWNIANIE LOKALNYCH ZANIŻEŃ, KOLEIN I DZIUR NA DŁ. DROGI, ZGODNIE ZE WSKAZANIAMI W TERENIE orientacyjnie około 75m3 na 1km, oraz w-wa miału 0/4 na powierzchni jezdni gr. 0,5-1,5cm około 81t | m3 | 40.5 | 0 | 0
3.1.3 | STWIOR | Rewitalizacja nawierzchni - przemieszanie w miejscu istniejącej nawierzchni z kruszywa, przy zapewnieniu optymalnej wilgotności, doziarnieniu kruszywem | m2 | 1890 | 0 | 0
3.2 |  | LEŚNICTWO ŚWIBIE P02L "Obornia" 0+540 DO 1+170 L-0,63km
3.2.1 | STWIOR | Ścinanie poboczy mechanicznie, grubości do 10·cm, nakłady podstawowe - urobek rozplanowany poza krawędzią pobocza w sposób niezakłócający uksz. terenu | m2 | 787.5 | 0 | 0
3.2.2 | STWIOR | Wyrównanie istniejącej podbudowy, kruszywem, zagęszczenie mechaniczne, średnia grubość warstwy po zagęszczeniu ponad 10·cm-WYRÓWNIANIE LOKALNYCH ZANIŻEŃ, KOLEIN I DZIUR NA DŁ. DROGI, ZGODNIE ZE WSKAZANIAMI W TERENIE - średnio na grubość 0,1-0,2m. koleiny i zaniżenia na szerokości min. 0,75m do 1,0m - około 252ton | m3 | 126 | 0 | 0
3.3 |  | LEŚNICTWO ŚWIBIE P03L "Żużlowa" odc. 1 L-0,96km
3.3.1 | STWIOR | Ścinanie poboczy mechanicznie, grubości do 10·cm, nakłady podstawowe - urobek rozplanowany poza krawędzią pobocza w sposób niezakłócający uksz. terenu | m2 | 1200 | 0 | 0
3.3.2 | STWIOR | Wyrównanie istniejącej podbudowy, kruszywem, zagęszczenie mechaniczne, średnia grubość warstwy po zagęszczeniu ponad 10·cm-WYRÓWNIANIE LOKALNYCH ZANIŻEŃ, KOLEIN I DZIUR NA DŁ. DROGI, ZGODNIE ZE WSKAZANIAMI W TERENIE - średnio na grubość 0,1-0,2m. koleiny i zaniżenia na szerokości min. 0,75m do 1,0m - około 460ton | m3 | 230 | 0 | 0
3.4 |  | LEŚNICTWO ŚWIBIE P03L "Żużlowa" odc. 2 L-1,0km
3.4.1 | STWIOR | Ścinanie poboczy mechanicznie, grubości do 10·cm, nakłady podstawowe - urobek rozplanowany poza krawędzią pobocza w sposób niezakłócający uksz. terenu | m2 | 1250 | 0 | 0
3.4.2 | STWIOR | Wyrównanie istniejącej podbudowy, kruszywem, zagęszczenie mechaniczne, średnia grubość warstwy po zagęszczeniu ponad 10·cm-WYRÓWNIANIE LOKALNYCH ZANIŻEŃ, KOLEIN I DZIUR NA DŁ. DROGI, ZGODNIE ZE WSKAZANIAMI W TERENIE - średnio na grubość 0,1-0,2m. koleiny i zaniżenia na szerokości min. 0,75m do 1,0m - około 114ton | m3 | 57.2 | 0 | 0
3.5 |  | LEŚNICTWO ŚWIBIE G010102L L-1,68km
3.5.1 | STWIOR | Ścinanie poboczy mechanicznie, grubości do 10·cm, nakłady podstawowe - urobek rozplanowany poza krawędzią pobocza w sposób niezakłócający uksz. terenu | m2 | 2100 | 0 | 0
3.5.2 | STWIOR | Wyrównanie istniejącej podbudowy, kruszywem, zagęszczenie mechaniczne, średnia grubość warstwy po zagęszczeniu ponad 10·cm-WYRÓWNIANIE LOKALNYCH ZANIŻEŃ, KOLEIN I DZIUR NA DŁ. DROGI, ZGODNIE ZE WSKAZANIAMI W TERENIE - średnio na grubość 0,1-0,2m. koleiny i zaniżenia na szerokości min. 0,75m do 1,0m - około 114ton | m3 | 378 | 0 | 0
ŁĄCZNIE LEŚNICTWO ŚWIBIE | [5 empty] | 0

## LISTA NR 4
LISTA NR 4 - ZBIORCZE ZESTAWIENIE KOSZTÓW
Oznaczenie elementu | Nazwa elementu | Wartość [zł]
LISTA NR 1 | LEŚNICTWO KOZŁÓW | 0
ELEMENT 1.1 | LEŚNICTWO KOZŁÓW - P60L "Na Olusia" L-1,73km | 0
ELEMENT 1.2 | LEŚNICTWO KOZŁÓW - P60L "NA Olusia" 2 PRZEPUSTY km ok. 0+120, 1+640 | 0
ELEMENT 1.3 | LEŚNICTWO KOZŁÓW - P70L "Szkółkowa" - RECYKLING ISTN. NAWIERZCHNI L-0,7km, łącznie 1,37 | 0
LISTA NR 2 | LEŚNICTWO OSTROPA | 0
ELEMENT 2.1 | LEŚNICTWO OSTROPA P67L "Kozłowska" L-1,2km | 0
LISTA NR 3 | LEŚNICTWO ŚWIBIE | 0
ELEMENT 3.1 | LEŚNICTWO ŚWIBIE P02L "Obornia"0+540 L-0,54km RECYKLING | 0
ELEMENT 3.2 | LEŚNICTWO ŚWIBIE P02L "Obornia" 0+540 DO 1+170 L-0,63km | 0
ELEMENT 3.3 | LEŚNICTWO ŚWIBIE P03L "Żużlowa" odc. 1 L-0,96km | 0
ELEMENT 3.4 | LEŚNICTWO ŚWIBIE P03L "Żużlowa" odc. 2 L-1,0km | 0
ELEMENT 3.5 | LEŚNICTWO ŚWIBIE G010102L L-1,68km | 0
| Razem | 0
| Cena ofertowa nie zawierająca VAT | 0