## Hárok 1
Príloha č. 1 Súťažných podkladov a Príloha č. 1 Zmluvy
Názov zákazky: Modernizácia prístrojov pre kriminalistickú chémiu, kriminalistickú toxikológiu a kriminalistickú genetickú analýzu č. 2
Opis predmetu zákazky/ Vlastný návrh plnenia Opis predmetu zákazky/ Vlastný návrh plnenia Opis predmetu zákazky/ Vlastný návrh plnenia
Uchádzač je povinný uviesť požadované informácie v stĺpci č. 1, údaje v stĺpci č. 2 vypĺňa, ak je to relevantné. Uchádzačom ponúkaný tovar musí SPĽŇAŤ všetky požiadavky verejného obstarávateľa v plnom požadovanom rozsahu.
|  |  | Uchádzač do stĺpca č. 1 uvedie ku každej požiadavke parametre ponúkaného tovaru |  | POZNÁMKA
|  |  | (áno / nie, resp. konkrétnu hodnotu) v súlade so stĺpcom "Požadovaný formát ponúkaných parametrov" |  | (napr. doplňujúce informácie k uvedeným parametrom a pod.)
P. č. | Parameter | Požadovaná hodnota parametra | Požadovaný formát ponúkaných parametrov | 1. TU UVEĎTE ponúkané parametre | 2.
1. | Objektív pre DXR3 Raman mikroskop ThermoScientific
1.1. | Objektív pre DXR3 Raman mikroskop ThermoScientific (typ 1)
| množstvo: | 1 ks | uveďte hodnotu
| objektív PLAN FL N so zväčšením 100x | Áno | áno/nie
| dlhá pracovná vzdialenosť (LWD) | min. 3,3 mm | uveďte hodnotu
| numerická apertúra | min. 0,8 | uveďte hodnotu
| pre svetlé pole (BF) a tmavé pole (DF), vhodný pre pozorovanie v transmisii, reflexii a fluorescencii | Áno | áno/nie
| objektív do revolverovej hlavice mikroskopu zn. OLYMPUS | Áno | áno/nie
| Výrobca | N/A | uveďte názov
| Typové označenie | N/A | uveďte názov
1.2 | Objektív pre DXR3 Raman mikroskop ThermoScientific (typ 2)
| množstvo: | 1 ks | uveďte hodnotu
| objektív PLAN FL N so zväčšením 50x | Áno | áno/nie
| dlhá pracovná vzdialenosť (LWD) | min. 10,6 mm | uveďte hodnotu
| numerická apertúra | min. 0,5 | uveďte hodnotu
| pre svetlé pole (BF) a tmavé pole (DF), vhodný pre pozorovanie v transmisii, reflexii a fluorescencii | Áno | áno/nie
| objektív do revolverovej hlavice mikroskopu zn. OLYMPUS | Áno | áno/nie
| Výrobca | N/A | uveďte názov
| Typové označenie | N/A | uveďte názov
Ostatné požiadavky na objektívy pre DXR3 Raman mikroskop ThermoScientific
| záruka na objektívy | min. 24 mesiacov | uveďte hodnotu
| v celkovej cene je zahrnutá doprava, kompletná inštalácia s následným overením funkčnosti vrátane zaškolenia obsluhy (minimálne pre 2 osoby) | Áno | áno/nie
Možnosť predloženia ekvivalentov (informatívne - uchádzač nižšie uvedené riadky nevyplňa)
| Ak verejný obstarávateľ v opise predmetu zákazky odkazuje na konkrétneho výrobcu, obchodné označenie, patent, typ, oblasť alebo miesto pôvodu alebo výroby, pripúšťa sa použitie ekvivalentu, pričom ponúkaný ekvivalent musí spĺňať najmä požiadavky na rovnaké rozmerové, materiálové a iné technické a funkčné vlastnosti. Pri navrhovaní ekvivalentu musí uchádzač postupovať s odbornou starostlivosťou, pri ktorej musí zohľadniť pôvodný účel a plnú funkčnosť. V prípade ponuky ekvivalentu je uchádzač povinný v ponuke upozorniť (v poznámke - stĺpec 2) a označiť ponúknutý ekvivalentný výrobok a predložiť technický popis daného ekvivalentu. | N/A | N/A | N/A | N/A
Požiadavky a dokumentácia pri odovzdaní predmetu zákazky (informatívne - uchádzač nižšie uvedené riadky nevyplňa)
| Predávajúci sa zaväzuje dodať tovar v kvalite I. triedy a v bezchybnom stave v súlade s dohodnutými technickými a funkčnými charakteristikami, platnými všeobecne záväznými právnymi predpismi SR, technickými normami a podmienkami zmluvy. Predávajúci sa zaväzuje súčasne s odovzdaním tovaru odovzdať kupujúcemu aj všetky doklady, ktoré sa na dodaný tovar vzťahujú, a to najmä návod na použitie, informácie o manipulovaní a skladovaní písané v slovenskom jazyku prípadne českom jazyku | v zmysle bodu 4.1 Zmluvy | N/A | N/A | N/A