## Auto
Auto na rozvoz tovaru | [5 empty] | Príloha č. 7
MINIMÁLNE TECHNICKÉ PARAMETRE A VYBAVENIE
Požadované technické parametre a vybavenie |  | Jednotka | Minimálne | Maximálne | Presne | Ponuka
1 | Auto na rozvoz tovaru s pohonom 4x4 | ks |  |  | 1
2 | Karoséria prevedenie pick up | cm3 | 1990
3 | Počet miest na sedenie | ks | 5
4 | Prevodovka automatická |  |  |  | áno
5 | Počet prevodových stupňov | ks | 6
6 | Pohon všetkých kolies |  |  |  | áno
7 | Počet valcov | ks | 4 | 6
8 | Výkon motora | kw | 140 | 190
9 | Palivo: diesel |  |  |  | áno
10 | Najväčšia prípustná hmotnosť prípojného vozidla | kg | 2500
11 | Minimálna svetlá výška | cm | 20
12 | Výška predného nájazdového uhlu | cm | 29
13 | Výška zadného nájazdového uhlu | cm | 26
14 | Výška prejazdového uhlu | cm | 23
15 | Spotreba paliva | l/h |  | 11
16 | Ťažné zariadenie |  |  |  | áno
17 | Navigačný systém |  |  |  | áno
18 | Uzávierka diferenciálu |  |  |  | áno
19 | Elektrické nastavenie sedadla vodiča |  |  |  | áno
20 | Vyhrievanie sedadiel |  |  |  | áno
21 | Cúvacia kamera |  |  |  | áno
22 | Protiblokovací systém ABS |  |  |  | áno
23 | Asistent rozjazdu do kopca |  |  |  | áno
24 | Asistent zjazdu z kopca |  |  |  | áno
25 | Počet airbagov | ks | 6
26 | Ostrekovače svetlometov |  |  |  | áno
27 | Klimatizácia |  |  |  | áno
28 | Vyhrievané spätné zrkadlá elektricky ovládané a sklopné |  |  |  | áno
29 | Elektrické ovládanie všetkých štyroch okien |  |  |  | áno
30 | Lakťová opierka |  |  |  | áno
31 | Diaľkovo ovládané centrálne zamykanie |  |  |  | áno
32 | Svetelný senzor |  |  |  | áno
33 | Hmlové svetlá |  |  |  | áno
34 | Tmavé sklá od B stĺpika |  |  |  | áno
35 | Bluetooth |  |  |  | áno
36 | Kryt nákladového priestoru - hardtop |  |  |  | áno
37 | Plastová výplň nákladového priestoru |  |  |  | áno
38 | USB výstup |  |  |  | áno
39 | Záruka v cene vozidla do 200 000 km alebo 60 mesiacov |  |  |  | áno
40 | Lehota nástupu na servis do 24 hod. |  |  |  | áno
41 | Doprava na adresu obstarávateľa |  |  |  | áno
42 | Zaškolenie |  |  |  | áno
Uvedte typ auta:
| Sumárna ponuka za celok bez DPH |  |  |  |  | 0
| Vypočítaná DPH z navrhovanej sumy ( 20% ) |  |  |  |  | 0
| Sumárna ponuka za celok s DPH |  |  |  |  | 0
Ak uchádzač nie je platiteľom DPH, uvedie navrhovanú zmluvnú cenu celkom. Na skutočnosť, že nie je platiteľom DPH, upozorní.
Pokyny pre vypracovanie ponuky:
V stlpci "Ponuka" uvedie uchádzač ku každej položke špecifikácie parameter ponukaného zariadenia/tovaru alebo slovom
"ano" resp. "nie" potvrdí resp. nepotvrdí jeho vybavenosť oproti požiadavkam obstarávateľa.
Potvrdenie údajov o ponúkanom tovaru/zariadení oprávneným zástupcom uchádzača:
Názov a adresa dodávateľa:
IČO:
Dátum:
Meno, podpis a razítko