## {965AD0B32C57411CC1788A05F9BCE} (hidden)
3
0 | POZYCJE KOSZTORYSU

## PRZEDMIAR
PRZEDMIAR ROBÓT
Nazwa zadania: |  | Remont odcinka ul.Jelenica w granicach administracyjnych PGL LP Nadleśnictwo Ustroń ul.3 Maja 108; 43-450 Ustroń
Lp. | Podstawa wyceny | Opis | jednostka
|  |  | nazwa | ilość
1 | 2 | 3 | 4 | 5
1 |  | ROBOTY PRZYGOTOWAWCZE
1.1 | KNR-W 2-01 0113-04 | Roboty pomiarowe przy liniowych robotach ziemnych - trasa dróg w terenie pagórkowatym lub podgórskim | m | 450
1.2 | analiza indywidualna | Geodezyjna dokumentacja powykonawcza | ryczałt | 1
1.3 | KNR 2-31 0107-01 | Wyrównanie istniejącej podbudowy z kruszywa - śr. 3 cm (na szer.2,0 m z śr. szer.od 3,2 m do 4,8 m) wraz z zagęszczeniem i wyprofilowaniem na dł. 165 m | m2 | 334
1.4 | KNR 2-31 0101-03 z.o.2.13. 9902-02 0101-04 | Wykonanie koryta wraz z zagęszczeniem na odc. 165m bez istniejacej nawierzchni asfaltowej | m2 | 561
1.5 | analiza indywidualna | Wykonanie wodospustu z ceownika stalowego h=100 w miejscu istniejącego drewnianego wodospustu (zabudowa w warstwie scieralnej | m | 6
1.6 | KNR 2-31 1402-05 1402-06 + KNR 2-31 1402-04 + KNR 2-31 1402-03 | Ścięcie poboczy obustronnie i wykorytowanie na gł. 15 cm wraz z odwozem urobku do 1 km | m3 | 43
1.7 | KNR AT-03 0102-01 | Roboty remontowe - frezowanie nawierzchni bitumicznej o gr. do 4 cm z wywozem materiału z rozbiórki na odl. do 1 km | m2 | 1120
2 |  | NAWIERZCHNIE
2.1 | KNR 2-31 0310-01 0310-02 | Warstwa wyrównawczo - wiążąca AC 16W 50/70 o śr. gr.5 cm wraz z wypełnieniem ubytków | m2 | 1835
2.2 | KNR 2-31 1004-06 + KNR 2-31 1004-07 | Oczyszczenie i skropienie miedzy warstwowe | m2 | 3645
2.3 | KNR 2-31 0310-05 0310-06 | Warstwa ścieralna z betonu asfaltowego AC 11S 50/70 gr. 4 cm | m2 | 1810
2.4 | KNR 2-31 0114-07 0114-08 | Wykonanie poboczy z kruszywa o gr 15 cm - ,,opaska'' | m2 | 283.5

## KOSZT.OFERTOWY
KOSZTORYS OFERTOWY
Nazwa zadania: |  |  | Remont odcinka ul.Jelenica w granicach administracyjnych PGL LP Nadleśnictwo Ustroń ul.3 Maja 108; 43-450 Ustroń
Lp. | STWIORB | Podstawa wyceny | Opis | jednostka |  | Cena jedn. | Wartość
|  |  |  | nazwa | ilość
1 |  | 2 | 3 | 4 | 5 | 6 | 7
1 |  | 3: ROBOTY PRZYGOTOWAWCZE
1.1 | D.01.01.01 | KNR-W 2-01 0113-04 | Roboty pomiarowe przy liniowych robotach ziemnych - trasa dróg w terenie pagórkowatym lub podgórskim | m | 450 |  | 0
1.2 |  | analiza indywidualna | Geodezyjna dokumentacja powykonawcza | ryczałt | 1 |  | 0
1.3 | D.04.04.02 | KNR 2-31 0107-01 | Wyrównanie istniejącej podbudowy z kruszywa - śr. 3 cm (na szer.2,0 m z śr. szer.od 3,2 m do 4,8 m) wraz z zagęszczeniem i wyprofilowaniem na dł. 165 m | m2 | 334 |  | 0
1.4 | D.04.01.01 | KNR 2-31 0101-03 z.o.2.13. 9902-02 0101-04 | Wykonanie koryta wraz z zagęszczeniem na odc. 165m bez istniejacej nawierzchni asfaltowej | m2 | 561 |  | 0
1.5 |  | analiza indywidualna | Wykonanie wodospustu z ceownika stalowego h=100 w miejscu istniejącego drewnianego wodospustu (zabudowa w warstwie scieralnej | m | 6 |  | 0
1.6 | D.06.03.01 | KNR 2-31 1402-05 1402-06 + KNR 2-31 1402-04 + KNR 2-31 1402-03 | Ścięcie poboczy obustronnie i wykorytowanie na gł. 15 cm wraz z odwozem urobku do 1 km | m3 | 43 |  | 0
1.7 | D.05.03.11 | KNR AT-03 0102-01 | Roboty remontowe - frezowanie nawierzchni bitumicznej o gr. do 4 cm z wywozem materiału z rozbiórki na odl. do 1 km | m2 | 1120 |  | 0
|  |  | Razem dział: ROBOTY PRZYGOTOWAWCZE |  |  |  | 0
2 |  | 3: NAWIERZCHNIE
2.1 | D.05.03.05 | KNR 2-31 0310-01 0310-02 | Warstwa wyrównawczo - wiążąca AC 16W 50/70 o śr. gr.5 cm wraz z wypełnieniem ubytków | m2 | 1835 |  | 0
2.2 | D.04.03.01 | KNR 2-31 1004-06 + KNR 2-31 1004-07 | Oczyszczenie i skropienie miedzy warstwowe | m2 | 3645 |  | 0
2.3 | D.05.03.06 | KNR 2-31 0310-05 0310-06 | Warstwa ścieralna z betonu asfaltowego AC 11S 50/70 gr. 4 cm | m2 | 1810 |  | 0
2.4 | D.06.03.01 | KNR 2-31 0114-07 0114-08 | Wykonanie poboczy z kruszywa o gr 15 cm - ,,opaska'' | m2 | 283.5 |  | 0
|  |  | Razem dział: NAWIERZCHNIE |  |  |  | 0
RAZEM netto |  | ilość 7: 0
Podatek VAT 23% |  | ilość 7: 0
ŁĄCZNIE WARTOŚĆ |  | ilość 7: 0