## Príloha č. 1
Názov predmetu zákazky:
Ochranné pomôcky pred RTG žiarením
ŠPECIFIKÁCIA PREDMETU ZÁKAZKY
Opis a požadované minimálne technické vlastnosti, parametre a hodnoty predmetu zákazky |  | Požadovaná hodnota | Ponúkaná hodnota
A. | Popis predmetu:
Položka č.1 - č.6:
1. | Ekvivalent olova min. 0,25 mm olova | áno
2. | Pri prekrytí predných častí musí byť ekvivalent olova 0,5 mm | áno
3. | Filtračný materiál pozostávajúci z antimónu a bizmutu v minimálne dvoch vrstvách pre vyššiu ochranu | áno
4. | Zapínanie na suchý zips s dodatočným zapínaním na pracku | áno
5. | Súčasťou záster musia byť vypchávky ramien na odľahčenie | áno
6. | Súčasťou záster musí byť vrecko na dozimeter | áno
7. | Ľahká údržba vodou a mydlom | áno
8. | Odolnosť voči používaniu farebných dezinfekčných prostriedkov | áno
9. | Možnosť výberu z viacerých farieb | áno
10. | Požaduje sa možnosť vyskúšania rôznych rozmerov a typov ochranného oblečenia | áno
11. | Ochranné prostriedky musia spĺňať normy OEKO -TEX 100 | áno
Položka č.7 - Nákrčník
1. | Ekvivalent olova min. 0,35 mm olova | áno
2. | Filtračný materiál pozostávajúci z antimónu a bizmutu v minimálne dvoch vrstvách pre vyššiu ochranu | áno
3. | Zapínanie na suchý zips s dodatočným zapínaním na pracku | áno
4. | Súčasťou záster musia byť vypchávky ramien na odľahčenie | áno
5. | Súčasťou záster musí byť vrecko na dozimeter | áno
6. | Ľahká údržba vodou a mydlom | áno
7. | Odolnosť voči používaniu farebných dezinfekčných prostriedkov | áno
8. | Možnosť výberu z viacerých farieb | áno
9. | Požaduje sa možnosť vyskúšania rôznych rozmerov a typov ochranného oblečenia | áno
10. | Ochranné prostriedky musia spĺňať normy OEKO -TEX 100 | áno
Týmto potvrdzujem, že všetky uvedené informácie sú pravdivé.
Obchodný názov uchádzača:
Sídlo uchádzača:
IČO:
DIČ:
Kontaktná osoba dodávateľa pre účely overenia si informácií týkajúcich sa technických parametrov ponúkaného produktu:
Meno a priezvisko:
Pracovné zaradenie:
Telefónne číslo:
E-mail:
V:
Dňa:
Podpis a pečiatka uchádzača
Poznámka:
- povinné údaje vyplní uchádzač

## Príloha č. 2
Názov predmetu zákazky:
Ochranné pomôcky pred RTG žiarením
SORTIMENT PONÚKANÉHO TOVARU
Pol. č. | Názov položky predmetu zákazky | MJ | Počet MJ | Obchodný názov ponúkaného tovaru | Názov výrobcu ponúkaného tovaru | Jednotková cena za MJ v EUR bez DPH | Sadzba DPH v % | Jednotková cena za MJ v EUR s DPH
1. | 2. | 3. | 4. | 5. | 6. | 7. | 8. | 9.
1. | Sukňa predĺžená:
2018-01-01 | S | ks | 1 |  |  |  |  | 0
2018-02-01 | M | ks | 1 |  |  |  |  | 0
2018-03-01 | L | ks | 1 |  |  |  |  | 0
2018-04-01 | XL | ks | 1 |  |  |  |  | 0
2. | Sukňa: | ks
2018-01-02 | S | ks | 1 |  |  |  |  | 0
2018-02-02 | M | ks | 1 |  |  |  |  | 0
2018-03-02 | L | ks | 1 |  |  |  |  | 0
2018-04-02 | XL | ks | 1 |  |  |  |  | 0
3. | Vesta predĺžená: | ks
2018-01-03 | S | ks | 1 |  |  |  |  | 0
2018-02-03 | M | ks | 1 |  |  |  |  | 0
2018-03-03 | L | ks | 1 |  |  |  |  | 0
2018-04-03 | XL | ks | 1 |  |  |  |  | 0
4. | Vesta: | ks
2018-01-04 | S | ks | 1 |  |  |  |  | 0
2018-02-04 | M | ks | 1 |  |  |  |  | 0
2018-03-04 | L | ks | 1 |  |  |  |  | 0
2018-04-04 | XL | ks | 1 |  |  |  |  | 0
5. | Vesta s väčším prekrytím: | ks
2018-01-05 | S | ks | 1 |  |  |  |  | 0
2018-02-05 | M | ks | 1 |  |  |  |  | 0
2018-03-05 | L | ks | 1 |  |  |  |  | 0
2018-04-05 | XL | ks | 1 |  |  |  |  | 0
6. | Zástera: | ks
2018-01-06 | S | ks | 1 |  |  |  |  | 0
2018-02-06 | M | ks | 1 |  |  |  |  | 0
2018-03-06 | L | ks | 1 |  |  |  |  | 0
2018-04-06 | XL | ks | 1 |  |  |  |  | 0
7. | Nákrčník: | ks
2018-01-07 | S | ks | 1 |  |  |  |  | 0
2018-02-07 | M | ks | 1 |  |  |  |  | 0
2018-03-07 | L | ks | 1 |  |  |  |  | 0
2018-04-07 | XL | ks | 1 |  |  |  |  | 0
V:
Dňa:
Podpis a pečiatka uchádzača
Poznámka:
- povinné údaje vyplní uchádzač

## Príloha č.3
Názov predmetu zákazky:
Ochranné pomôcky pred RTG žiarením
ZOZNAM SUBDODÁVATEĽOV A PODIEL SUBDODÁVOK
V súlade s ustanovením § 41 Zákona o verejnom obstarávaní verejný obstarávateľ požaduje od úspešného uchádzača, aby najneskôr v čase uzavretia zmluvy uviedol:
1. | údaje všetkých známych subdodávateľoch v rozsahu obchodné meno, sídlo, IČO, zápis do príslušného obchodného registra
2. | údaje o osobe oprávnenej konať za subdodávateľa v rozsahu meno a priezvisko, adresa pobytu, dátum narodenia.
3. | uvedenie predmetu subdodávky
4. | percentuálny podiel zákazky zabezpečovaný subdodávateľom.
P.č. | Subdodávateľ | Údaje o osobe oprávnenej konať za subdodávateľa * | Predmet subdodávky | % podiel subdodávok | Hodnota alebo podiel zákazky s pravdepodobným subdodávateľským plnením tretími stranami v EUR bez DPH
1. | 2. | 3. | 4. | 5. | 6.
* údaje o osobe oprávnenej konať za subdodávateľa v rozsahu meno a priezvisko, adresa pobytu, dátum narodenia budú doplnené úspešným uchádzačom najneskôr v čase podpisu zmluvy.
V:
Dňa:
Podpis a pečiatka uchádzača
Poznámka:
- povinné údaje vyplní uchádzač