## Umývačka udiarenských palíc
Príloha č. 2d Súťažných podkladov - Opis predmetu zákazky - časť 4 - Umývačka udiarenských palíc
Obnova technologických zariadení
Opis predmetu zakázky obsahuje požiadavky na technickú špecifikáciu a parametre, ktoré musia byť dodržané a pre uchádzača sú záväzné
Vymedzenie častí | Opis technická/ Technická špecifikácia požadované technické parametre | Číselný údaj/Hodnota/ charakteristika parametra - požadovaná hodnota | Parametre navrhovanej technológie - prosím vyplniť konkrétne parametre
Umývačka udiarenských palíc | dĺžka udiarenských palíc | min. 950 mm | uviesť hodnotu
| kapacita umývania | min. 400 ks/hod. | uviesť hodnotu
| dĺžka umývacieho cyklu | max 30 min. | uviesť hodnotu
| bez ohrevu teplej vody | áno | áno /nie
| napojenie na teplú vodu | áno | áno /nie
| materiál palíc: hliník, nerez | áno | áno /nie
| automatický program | áno | áno /nie
| príkon | min. 0,70 Kw | uviesť hodnotu
| zaučenie obsluhy | áno | áno /nie
| doprava | áno | áno /nie
| servisný zásah do 48 hodín | áno | áno /nie
| montáž | áno | áno /nie
| programovateľný čistiaci proces | áno | áno /nie
Miesto: |  | _________________________________________
Dátum: |  | titul, meno a priezvisko - štatutárny orgán podpis a pečiatka dodávateľa