## Rezačka na mäso
Príloha č. 2 Súťažných podkladov - Opis predmetu zákazky - časť 2 - Rezačka mäsa
Obnova technologických zariadení
Opis predmetu zakázky obsahuje požiadavky na technickú špecifikáciu a parametre, ktoré musia byť dodržané a pre uchádzača sú záväzné
Vymedzenie častí | Opis technická/ Technická špecifikácia požadované technické parametre | Číselný údaj/Hodnota/ charakteristika parametra - požadovaná hodnota | Parametre navrhovanej technológie - prosím vyplniť konkrétne parametre
Rezačka mäsa + príslušenstvo | Vstup - plnenie surovou mäsovou surovinou | áno | áno/nie
| Vstup - plnenie zmrazenou mäsovou surovinou | áno | áno/nie
| Teplota spracovávanej zmrazenej suroviny na vstupe | do mínus 20 °C | uviesť hodnotu
| Vzájomný uhol rezacieho a podávacieho šneku | 90°C | uviesť hodnotu
| Priemer zloženia | min. 150 mm | uviesť hodnotu
| Výkon mletia čerstvej suroviny | min. 7.800 kg /hod. | uviesť hodnotu
| Počet rýchlosti rezacieho šneku | min. 2 | uviesť hodnotu
| Regulácia rýchlosti podávacieho šneku v závislosti od aktuálneho zaťaženia | áno | áno /nie
| Umiestnenie preklápača | vpravo | uviesť hodnotu
| Celkový príkon stroja | max. 45 kW | uviesť hodnotu
| Napájanie | 400V | uviesť hodnotu
| Násypka | áno | áno /nie
| Sanitačný vozík pre šneky a rezacie nástroje | áno | áno/nie
| Olnenie pomocou integrovaného preklápača | áno | áno/nie
| Objem násypky | min. 330l | uviesť hodnotu
| Certifikácia CE | áno | áno /nie
| Zaučenie obsluhy | áno | áno /nie
| Doprava | áno | áno /nie
| Servisný zásah do 48 hodín | áno | áno /nie
| Montáž | áno | áno /nie
Miesto: |  | _________________________________________
Dátum: |  | titul, meno a priezvisko - štatutárny orgán podpis a pečiatka dodávateľa