## Nastrekovačka mäsa
Príloha č. 2a Súťažných podkladov - Opis predmetu zákazky - časť 1 - Nastrekovačka mäsa
Obnova technologických zariadení
Opis predmetu zakázky obsahuje požiadavky na technickú špecifikáciu a parametre, ktoré musia byť dodržané a pre uchádzača sú záväzné
Vymedzenie častí | Opis technická/ Technická špecifikácia požadované technické parametre | Číselný údaj/Hodnota/ charakteristika parametra - požadovaná hodnota | Parametre navrhovanej technológie - prosím vyplniť konkrétne parametre
Nastrekovačka mäsa | Nastrekovanie všetkých druhov mias - s kosťou aj bez kosti | áno | áno/nie
| Prevedenie: celenerezové s plastovými prvkami | áno | áno/nie
| Odpruženie nastrekovacích ihiel: mechanické | áno | áno/nie
| Kompatibilita nastrekovacích ihiel - jednoduché, dvojité, trojité | áno | áno/nie
| Kompatibilita s: kombinované ihly s tenderizačnými nožmi | áno | áno /nie
| Kompatibilita - dvojité ihly v dvoch radoch | min. 55 ks | uviesť hodnotu
| Plastový modulárny pás | áno | áno/nie
| Šírka plastového modulárneho pásu | min. 480 mm | uviesť hodnotu
| Výška zdvihu ihlového mostu | min. 180 mm | uviesť hodnotu
| Separátny pohon ihlového mostu a čerpadla | áno | áno/nie
| Regulácia rýchlosti ihlového mostu | áno | áno /nie
| Regulácia rýchlosti pásu | min. 3 rýchlosti | uviesť hodnotu
| Odstredivé čerpadlo | áno | áno /nie
| Materiál odstredivého čerpadla: nerez | áno | áno /nie
| Integrovaná nádrž na rôsol | áno | áno /nie
| Možnosť miešania v integrovanej nádrži na rôsol | áno | áno /nie
| Riadiaca jednotka s dotykovou obrazovkou | áno | áno /nie
| Vývod pre pripojenie adaptéra na manuálne nastrekovanie | áno | áno /nie
| Napájanie | 400V | uviesť hodnotu
| Certifikácia CE | áno | áno /nie
| Zaučenie obsluhy | áno | áno /nie
| Doprava | áno | áno /nie
| Servisný zásah do 48 hodín | áno | áno /nie
| Montáž | áno | áno /nie
Miesto: |  | _________________________________________
Dátum: |  | titul, meno a priezvisko - štatutárny orgán podpis a pečiatka dodávateľa