## Hárok1
Prílohač. 1 Výzvy na predloženie cenovej ponuky
Technické parametre (Cenová ponuka)
Názov zákazky: | Obstaranie nízkoemisného nákladného vozidla (emisná norma EURO 6)
Položka | Technický opis | Parametre | Počet ks | parameter/hodnota | Ponukový návrh - uviesť hodnotu alebo áno/nie | Cena za 1 ks v EUR bez DPH | Cena celkom v EUR bez DPH
Nákladné vozidlo | typ auta | Nákladené vozidlo | 1 | uviesť parameter
| uzitočná hmotnosť | min. 10 ton |  | uviesť hodnotu
| maximálna hmotnosť vozidla | 19 ton |  | uviesť parameter
| klimatizácia v kabíne |  |  | uviesť hodnotu
| minimálna výška nákladového priestoru | 2000mm |  | uviesť parameter
| minimálna dĺžka nákladového priestoru | 6100 mm |  | uviesť hodnotu
| skriňová nadstavba s hydraulickou zdvižnou plošinou s nosnosťou min 900 kg s ďialkovým ovládaním |  |  | uviesť hodnotu
| osvetlenie ložnej plochy |  |  | uviesť hodnotu
| protokol z technickej skúšobne (N3) vrátane zápisu do OEV |  |  | áno/nie
| minimálna záručná doba 24 mesiacov |  |  | áno/nie
potišmyková podlaha v nákladovom priestore
| upínacia lišta v nákladovom priestore proti posunu paliet |  |  | áno/nie
áno/nie
Nákladné vozidlo
Cena celkom v EUR bez DPH
| DPH |  |  |  | Nie som platca DPH ( vložte do označenej bunky písmeno "X")
| Cena celkom v EUR s DPH | 0
Upozornenie 1: Vyplní sa iba modrou farbou vyznačené miesta, vrátane DÁTUM, PODPIS a VYPRACOVAL!
Identifikačné údaje uchádzača:
Obchodné meno:
IČO
Sídlo:
DIČ / IČ DPH
Vypracoval: Podpis: Dátum:
Miesto: